## Modifications
Liste des modifications apportées entre les versions 0.T et 0.U
* ajout de la section 31 pour les formes
* modification de la longueur des données 947,18,551 de ..25 à ..75
* modification du mapping XML des données 946, 947,17,18,550,551. specifiedOpticTradeContact remplacé par DefinedOpticTradeContact
* modification du mapping XML de la donnée 468. "--> ID with schemeID = UPC" est remplacé par "--> ID with schemeID = UPC or GTIN"
* bornage des champs de prix (214, 902, 904, 906, 908, 689, 691 , 693, 859, 861, 760, 762, 764, 876, 878, 979, 981) selon les bornes 0.01..99999.99 sauf pour les prix des lentilles d'essai
* modification du bornage des cylindres sur les lentilles de contact (#401, #403, #809, #810, #703, #962) de 0..15 en -15..15
* modification de la longueur de la donnée 365 pour faire correspondre au bornage
* modification du format de la donnée #413 de JJHH en JJ
* modification du bornage de la densité du verre (#98) de 1..10 en 1..9.99
* modification du bornage du rayon inférieur du segment de la vision de près (#120) de 15..50 en 10..50
* modification du bornage du rayon supérieur du segment de la vision de près (#121) de 0..50 en 0..60
* modification du bornage du rayon inférieur du segment intermédiaire (#521) de 0..50 en 0..60
* modification du bornage de la hauteur de montgae en vision de près (#522) de 15..50 en 10..50
* modification du bornage de addition minimale (#195) de 0.5..6 en 0.5..10
* modification du bornage de addition maximale (#196) de 0.5..6 en 0.5..10
* modification du format de la donnée #941 de "xxx" en "xx.x"
* modification de la description de la donnée #512 (image plutôt que lien vers l'image)
* ajout de la donnée #1037
Liste des modifications apportées entre les versions 0.Q et 0.T
Tous les produits
* ajouts de valeurs min et max
*divers traductions et ajout de commentaires
* suppression mapping ebXML1
* suppression des colonnes de travail inutiles
* pagination pour impression
Lens
*modification du mapping de la donnée #135
Frame
* ajout des définitions et commentaires de l'ISO
Liste des modifications apportées entre les versions 0.N et 0.P
Frame
* déplacement de la donnée #1006 de l'onglet frames à l'onglet shapes
* ajout de la donnée #1036
* suppression de la donnée #1022
* alignement des définitions avec l'ISO 10685
Shapes
* création de l'onglet shapes
* ajout des données #1032, #1033, #1034, #1035, #1031
* déplacement de la donnée #1006 de l'onglet frames à l'onglet shapes
Liste des modifications apportées entre les versions 0.J et 0.N
Header
* ajout d'un colonne pour la liaison avec l'ISO 10685
* ajout d'un commentaire pour la liaison avec l'ISO 10685
* ajout de la donnée #1025
* correction de la longueur de la donnée #942
* correction de la longueur de la donnée #944
* correction de la longueur de la donnée #12
* correction de la longueur de la donnée #529
* correction de la longueur de la donnée #543
* correction de la longueur de la donnée #20
Lens
* ajout d'un schéma sous les tybleaux de données
Contact lens
* ajout de la donnée #1018
* ajout de la donnée #1019
* ajout de la donnée #1020
* suppression de la donnée #331
* modification de l'énumération de la donnée #327
Frame
* ajout de la donnée #1026
* ajout de la donnée #1027
* ajout de la donnée #1028
* ajout de la donnée #1029
* ajout de la donnée #1021
* ajout de la donnée #1022
* ajout de la donnée #1023
* ajout de la donnée #1024
* suppression de la donnée #987
* suppression de la donnée #530
* suppression de la donnée #477
* correction de la donnée 491
* correction de la longueur de la donnée #515
* correction de la longueur de la donnée #975
* correction de la longueur de la donnée #976
* correction de la longueur de la donnée #482
* correction de la longueur de la donnée #979
* correction de la longueur de la donnée #981
* donnée #995 passe du statut C au statut M
* donnée #482 passe du statut M au statut C
* donnée #518 passe du statut M au statut C
* donnée #485 passe du statut M au statut C
* données #997, #1000, #1001, #1002, #1003 passent du statut M au status O
Packs
* modification du numéro de donnée #614 en #1030 (pour cause de doublon)
* correction de la correspondance ebxml de la donnée #968
* ajout de la donnée #1030

## OPTO v11 lists
Listes du catalogue OPTO v11 / OPTO v11 catalog lists
List # | Nom de liste | List name
0. | Entête | Header
10. | Sous-catalogue | Sub-catalog
11. | Verre et caractéristiques techniques | Lens and technical characteristics
12. | Supplément verre et caractéristiques techniques | Lens options and technical characteristics
13. | Grille de fabrication verre | Lens manufacturing range
14. | Grille de prix verre | Len price grid
15. | Incompatibilités entre suppléments verre | Lens incompatible options
16. | Combinaisons de supplément verre | Lens combined options
17. | Association gamme-supplément verre | Lens applicability of options to manufacturing ranges
18. | Coloration verre | Lens color
19A. | Type de produit verre | Lens product type
19B. | Lien au type de produit verre | Lens product type link
21. | Lentille et caractéristiques techniques | Contact lens and technical characteristics
23. | Grille de prix (lentille souple) | Soft contact lens price grid
24. | Grille de prix (lentille rigide) | Hard contact lens price grid
25. | Identification emballage lentilles | Contact lens packaging identification
30. | Monture | Frame
31. | Forme | Shape
40. | Packs | Packs
41. | Produits associés | Associated products
42. | Solution d'entretien | Care product
43. | Accessoires | Accessories
99. | Code de contrôles | Control code
Dernier n° de donnée utilisé / Last data # used
1036

## Data model (lens)
Model de données du catalogue verres / Lens data model
Entête
PK
#
4
Nom du catalogue
PK
#
12
Emetteur
PK
#
5
N° de version
PK
#
315
N° de révision
PK
#
540
Code de périmètre du catalogue
Liste
10
:
sous
-
catalogue
PK
Rang du sous
-
catalogue
Liste
11
:
verre et caractéristiques techniques
PK
Rang du sous
-
catalogue
PK
Code verre
Gamme de fabrication
Rang du sous
-
catalogue
Code verre
Type de gamme
Nom de gamme
Liste
13
:
grille de fabrication verre
PK
Rang du sous
-
catalogue
PK
Code verre
PK
Type de gamme
PK
Nom de gamme
PK
Code du diamètre
(
diamètre de l
'
acheteur
)
PK
Rang d
'
application
Liste
14
:
grille de prix verre
PK
Rang du sous
-
catalogue
PK
Code verre
PK
Type de gamme
PK
Nom de gamme
PK
Code du diamètre
PK
Rang d
'
application
Liste
99
:
code de contrôles
PK
Code de contrôle
PK
N° de ligne de contrôle
Liste
15
:
incompatibilités de suppléments verre
Rang du sous
-
catalogue
Code supplément
Code supplément
Liste
16
:
combinaisons de suppléments verre
Rang du sous
-
catalogue
Code supplément
Code supplément
Liste
17
:
association gamme
-
supplément verre
PK
Rang du sous
-
catalogue
PK
Code verre
PK
Code supplément
PK
Nom de gamme
PK
Type de gamme
PK
Rang d
'
application
Liste
41
:
produits associés
PK
Rang du sous
-
catalogue
PK
Code produit
PK
Type de gamme
PK
Nom de gamme
Liste
40
:
packs
PK
Rang du sous
-
catalogue
PK
Code produit
Liste
18
:
coloration verre
PK
Rang du sous
-
catalogue
PK
Code supplément
PK
Code de coloration
Liste
12
:
supplément et caractéristiques techniques
PK
Rang du sous
-
catalogue
PK
Code supplément

## Data model (contact lens)
Model de données du catalogue lentilles / Contact lens data model

## Data dictionnary (headers)
Dictionnaire de données entête de catalogue / Catalog headers data dictionnary
Entête / Header
# | Section | Sup | Libellé (F) | Label | Valeurs (F) | Values | Type | Unit | Format/Length | O/M/C | Dépendance | Définition (F) | Definition | Commentaires (F) | Comments | Exemple | Mapping ebXML version 2 | ISO 10685 tag | ISO 10685 O/M/C | ISO 10685 mapping comments
#2 | E |  | Numéro d’identification de l’enveloppe (interchange). | Envelop ID (interchange) |  |  | String |  | ..14 | M |  | Cette donnée est générée par le logiciel de traduction en EDIFACT. Ce numéro d’interchange est unique par expéditeur. Il est attribué de manière séquentielle. Il correspond au numéro de fichier EDIFACT. Il constitue un critère précieux pour les recherches ultérieures. |  |  |  |  | CatalogueManifest |  |  | This data is not used in ebXML nor in ISO
#3 | E |  | Indicateur de test | Test flag | 0: catalogue réel (défaut) 1: catalogue de test | 0: operational catalog (default) 1: test catalog | Boolean |  | 1 | O | [6 empty] | CatalogueManifestDocument --> TestIndicator | test | M
#4 | E |  | Identifiant de génération du catalogue | Catalog generation ID |  |  | String |  | ..35 | M |  | Cette donnée identifie un fichier unique de catalogue généré par le logiciel de génération de catalogue. |  | Cet identifiant n’est pas forcément unique pour une version unique de catalogue. Il se peut, selon le système que production de catalogue que la donnée #4 soit différente pour chaque client, groupe de client, demande de distribution de catalogue. |  |  | OpticCatalogue --> CatalogueID | cid | M
#316 | E |  | Nom du catalogue | Catalog Name |  |  | String |  | ..35 | M |  | On trouve ici la description du catalogue telle qu'elle pourra être présentée à l'opticien avant qu'il l'intègre dans son logiciel de gestion. La description doit être suffisamment explicite pour éviter les erreurs de manipulation. Il est donc important que le texte contienne des renseignements tels que: nom complet du fournisseur (avec pays si international), groupement concerné ou "standard" si non spécifique, référence commerciale ou date du catalogue papier correspondant. Exemple : "NomVerrier standard janvier 2004". |  |  |  |  | CatalogueManifestDocument --> Description | cname | M
#540 | E |  | Code de périmètre catalogue | Catalog scope |  |  | String |  | 2 | O |  | Code identifiant le sous ensemble du catalogue dans un catalogue complet. |  | Un fournisseur peut fournir plusieurs catalogues totalement distincts et valables au même moment. Ce principe est très utile pour gérer la distribution partielle de catalogue soit parce que certaines parties ont un cycle de vie différent des autres soit parce que un client n’a pas accès à la totalité des produits vendus par un fournisseur. Il est très important de maintenir d'une version à l'autre une signification identique du code de périmètre car certains éditeurs ou prestataires de déploiement de catalogue peuvent s'appuyer sur le code de périmètre dans leur traitement. Exemples d’utilisation: Essilor sépare au Canada son catalogue de produit propres et son catalogue de produits distribués pour des tiers. Les verriers en générale gèrent une version de catalogue par réseau de distribution. Le code de périmètre permet de les distinguer. L'AMY représente plusieurs marques et produit un catalogue par marque sous son nom de fournisseur |  |  | OpticCatalogue --> ScopeID
#5 | E |  | Version du catalogue | Catalog version |  |  | String |  | ..9 | M | [6 empty] | CatalogueManifestDocument --> VersionID | cvers | M
#315 | E |  | Révision du catalogue | Catalog revision |  |  | String |  | ..6 | M | [6 empty] | CatalogueManifestDocument --> ReleaseID | crev | O | if crev is not used in ISO, use the value "000001".
#6 | E |  | Date et heure de génération du catalogue | Catalog generation date and time |  |  | Date |  | SSAAMMJJHHMM | M |  | Date et heure de génération du fichier de catalogue. |  | La date du catalogue électronique n'est pas forcément la même que le catalogue papier correspondant. |  | 199510151620 = 15 octobre 1995, 16 h 20 | OpticCatalogue --> DeliveryDelimitedPeriod | cdate | M
#9 | E |  | Commentaire général | General comments |  |  | String |  | ..250 | O |  | Donnée de commentaire destinée à l’utilisateur qui intègre le catalogue dans son logiciel de gestion de point de vente. |  | Cette donnée ne peut pas faire l’objet d’un traitement automatisé. Aussi, cette donnée n’est elle qu’un commentaire, qui demandera une intervention humaine pour son traitement. |  |  | OpticCatalogue --> Note
#10 | E |  | Date de début de validité générale du catalogue | Catalog validity start date |  |  | Date |  | SSAAMMJJ | M |  | Date à partir de laquelle les informations du catalogue sont valables. Chacune des listes composant le catalogue ont des dates de début et de fin de validité. Ces dates sont optionnelles mais les dates de validités générales du catalogue sont obligatoires. Dans le cas où une liste contient des dates de validités, ces dates prévalent sur les dates de validité générale du catalogue. |  |  |  | 19951015 = 15 octobre 1995 | OpticCatalogue --> ValidityDelimitedPeriod --> StartDateTime | cstartdate | M
#11 | E |  | Date de fin de validité générale du catalogue | Catalog validity end date |  |  | Date |  | SSAAMMJJ | M |  | Date à partir de laquelle les informations du catalogue ne sont plus valables. Chacune des listes composant le catalogue ont des dates de début et de fin de validité. Ces dates sont optionnelles mais les dates de validités générales du catalogue sont obligatoires. Dans le cas où une liste contient des dates de validités, ces dates prévalent sur les dates de validité générale du catalogue. |  |  |  | 19951015 = 15 octobre 1995 | OpticCatalogue --> ValidityDelimitedPeriod --> EndDateTime | cenddate | O | if cenddate is not provided in ISO, use the value "20991231".
#541 | E |  | Date de début de l’historique | Historization start date |  |  | Date |  | SSAAMMJJ | M |  | Indique la date à partir de laquelle l’historique des suppressions de produit et de tous les changements dans les listes 11, 12, 13, 14, 15,17 et 18 est conservé dans le catalogue. Certains fournisseurs conservent, par exemple, l’historique sur les 12 derniers mois roulants, d’autres conservent l’historique sur un exercice fiscal. |  |  |  | 19951015 = 15 octobre 1995 | OpticCatalogue --> HistorizationStartDate | cstartdate |  | This data is not provided in ISO therefore cstartdate shall be used.
#942 | E |  | Code de l'émetteur du catalogue | Catalogue provider code |  |  | String |  | ..40 | M |  | Code identifiant l'émetteur du manifest de catalogue |  |  |  |  | CatalogueManifestDocument --> ProviderOpticParty --> ID | sendcode | M
#943 | E |  | Qualifiant du code de l'émetteur | Catalogue provider code qualifier | 167: numéro TVA intra-communautaire, 091: code défini par le fournisseur, 092: code défini par le destinataire YZX: code d’identification national (SIRET). ZZY: code fournisseur EDI-Optique (code attribué par l’association EDI-Optique à tous fournisseurs en France). ZZZ: nom enregistré au registre du commerce | 167: 091: 092: YZX: ZZY: ZZZ: registered name | Enumerated |  | ..3 | M |  |  |  | Il est vivement conseillé d’utiliser le code «ZZY». Ces codes sont disponibles sur le site www.edi-optique.org. Attention aux modifications par rapport aux versions précédentes du message: 140: CCE (Commission des Communautés Européennes) 16: DUNS (Dun & Bradstreet) 91: Défini par le vendeur ou un agent du vendeur 92: Défini par l’acheteur ou un agent de l’acheteur |  |  | CatalogueManifestDocument --> ProviderOpticParty - "scheme ID" |  |  | This data is not provided in ISO therefore "ZZZ" shall be used.
#949 | E |  | Code 2 de l'émetteur du catalogue | Provider code 2 |  |  | String |  | ..15 | M |  | Code identifiant l'émetteur du manifest de catalogue |  |  |  |  | CatalogueManifestDocument --> ProviderOpticParty --> ID
#950 | E |  | Qualifiant du code 2 de l'émetteur | Provider code 2 qualifier | 167: numéro TVA intra-communautaire, 091: code défini par le fournisseur, 092: code défini par le destinataire YZX: code d’identification national (SIRET). ZZY: code fournisseur EDI-Optique (code attribué par l’association EDI-Optique à tous fournisseurs en France). ZZZ: nom enregistré au registre du commerce | 167: 091: 092: YZX: ZZY: ZZZ: registered name | Enumerated |  | ..3 | M |  |  |  | Il est vivement conseillé d’utiliser le code «ZZY». Ces codes sont disponibles sur le site www.edi-optique.org. Attention aux modifications par rapport aux versions précédentes du message: 140: CCE (Commission des Communautés Européennes) 16: DUNS (Dun & Bradstreet) 91: Défini par le vendeur ou un agent du vendeur 92: Défini par l’acheteur ou un agent de l’acheteur |  |  | CatalogueManifestDocument --> ProviderOpticParty - "scheme ID"
#944 | E |  | Nom de l'émetteur | Provider name |  |  | String |  | ..40 | M |  | Nom de l'émetteur |  |  |  |  | CatalogueManifestDocument --> ProviderOpticParty --> Name | sendcode | M
#945 | E |  | Code pays | Country code |  |  | String |  |  | O |  | Code identifiant le pays de résidence du fournisseur. La codification doit respecter la table des pays définie dans la norme ISO 3166. |  |  |  |  | CatalogueManifestDocument --> ProviderOpticParty --> PostalCITradeAdress --> CountryID
#946 | E |  | Nom de la personne de contact | Contact person name |  |  | String |  | ..15 | O |  | Nom d’une personne de contact chez le fournisseur en cas de problème avec le contenu de ce dernier.. |  |  |  |  | CatalogueManifestDocument --> ProviderOpticParty --> DefinedOpticTradeContact--> PersonName | sendname | O
#947 | E |  | Numéro de téléphone, e-mail, N° X400 | Phone number, e-mail, X400 address |  |  | String |  | ..75 | O |  | Numéro de téléphone ou e-mail, ou N° X400 de la personne de contact (par exemple: ligne direct du service des ventes, département, ...). |  |  |  |  | Si #948=TE, CatalogueManifestDocument --> ProviderOpticParty --> DefinedOpticTradeContact--> TelephoneCIUniversalCommunication-->CompleteNumber Si #948=FX, CatalogueManifestDocument --> ProviderOpticParty --> DefinedOpticTradeContact--> FaxCIUniversalCommunication-->CompleteNumber Si #948=EM, CatalogueManifestDocument --> ProviderOpticParty --> DefinedOpticTradeContact--> EmailURICIUniversalCommunication-->CompleteNumber Si #948=X400, CatalogueManifestDocument --> ProviderOpticParty --> DefinedOpticTradeContact--> OtherCIUniversalCommunication-->CompleteNumber | senddetails | O
#948 | E |  | Qualifiant du numéro de téléphone, e-mail, N° X400 | Phone number, e-mail, X400 address qualifier | EI: Transmission par système EDI (système électronique d’échange de données informatisées) EM: Courrier électronique FX: Fax TE: Téléphone XF: X.400 |  | Enumerated |  | 3 | O
#12 | E |  | Code fournisseur | Supplier code |  |  | String |  | ..25 | M |  | Code identifiant un fournisseur proposant des produits dans le catalogue. Jusqu’à 40 fournisseurs peuvent être identifiés dans le catalogue. |  |  |  |  | OpticCatalogue --> SupplierOpticParty --> ID | supcode | M
#13 | E |  | Qualifiant du code du fournisseur | Supplier code qualifier | 167: numéro TVA intra-communautaire, 091: code défini par le fournisseur, 092: code défini par le destinataire YZX: code d’identification national (SIRET). ZZY: code fournisseur EDI-Optique (code attribué par l’association EDI-Optique à tous fournisseurs en France). | 167: 091: 092: YZX: ZZY: | Enumerated |  | ..3 | M |  |  |  | Il est vivement conseillé d’utiliser le code «ZZY». Ces codes sont disponibles sur le site www.edi-optique.org. Attention aux modifications par rapport aux versions précédentes du message: 140: CCE (Commission des Communautés Européennes) 16: DUNS (Dun & Bradstreet) 91: Défini par le vendeur ou un agent du vendeur 92: Défini par l’acheteur ou un agent de l’acheteur |  |  | OpticCatalogue --> SupplierOpticParty - "scheme ID" | supcodequalifier | M | The format of the qualifier is not enumerated in ISO.
#953 | E |  | Code 2 fournisseur | Supplier code 2 |  |  | String |  | ..15 | M |  | Code identifiant un fournisseur proposant des produits dans le catalogue. Jusqu’à 40 fournisseurs peuvent être identifiés dans le catalogue. |  |  |  |  | OpticCatalogue --> SupplierOpticParty --> ID
#954 | E |  | Qualifiant du code 2 du fournisseur | Supplier code 2 qualifier | 167: numéro TVA intra-communautaire, 091: code défini par le fournisseur, 092: code défini par le destinataire YZX: code d’identification national (SIRET). ZZY: code fournisseur EDI-Optique (code attribué par l’association EDI-Optique à tous fournisseurs en France). | 167: 091: 092: YZX: ZZY: | Enumerated |  | ..3 | M |  |  |  | Il est vivement conseillé d’utiliser le code «ZZY». Ces codes sont disponibles sur le site www.edi-optique.org. Attention aux modifications par rapport aux versions précédentes du message: 140: CCE (Commission des Communautés Européennes) 16: DUNS (Dun & Bradstreet) 91: Défini par le vendeur ou un agent du vendeur 92: Défini par l’acheteur ou un agent de l’acheteur |  |  | OpticCatalogue --> SupplierOpticParty - "scheme ID"
#529 | E |  | Nom du fournisseur | Supplier name |  |  | String |  | ..40 | M |  | Nom du fournisseur |  |  |  |  | OpticCatalogue --> SupplierOpticParty --> Name | supname | M
#542 | E |  | Code pays | Country code |  |  | String |  |  | O |  | Code identifiant le pays de résidence du fournisseur. La codification doit respecter la table des pays définie dans la norme ISO 3166. |  |  |  |  | OpticCatalogue --> SupplierOpticParty --> PostalCITradeAdress --> CountryID
#14 | E |  | Sous-organisation 1 | Sub-organization 1 |  |  | String |  | ..7 | O |  | 1er niveau de sous-organisation chez le fournisseur |  |  |  |  | OpticCatalogue --> SupplierOpticParty --> SpecifiedOpticLegalOrganization --> Name
#15 | E |  | Sous-organisation 2 | Sub-organization 2 |  |  | String |  | ..7 | O |  | 2e niveau de sous-organisation chez le fournisseur |  |  |  |  | OpticCatalogue --> SupplierOpticParty --> SpecifiedOpticLegalOrganization --> Name
#16 | E |  | Sous-organisation 3 | Sub-organization 3 |  |  | String |  | ..7 | O |  | 3e niveau de sous-organisation chez le fournisseur |  |  |  |  | OpticCatalogue --> SupplierOpticParty --> SpecifiedOpticLegalOrganization --> Name
#17 | E |  | Nom de la personne de contact | Contact person name |  |  | String |  | ..15 | O |  | Nom d’une personne de contact chez le fournisseur en cas de problème avec le contenu de ce dernier.. |  |  |  |  | CatalogueManifestDocument --> ProviderOpticParty --> DefinedOpticTradeContact--> PersonName
#18 | E |  | Numéro de téléphone, e-mail, N° X400 | Phone number, e-mail, X400 address |  |  | String |  | ..75 | O |  | Numéro de téléphone ou e-mail, ou N° X400 de la personne de contact (par exemple: ligne direct du service des ventes, département, ...). |  |  |  |  | Si #19=TE, CatalogueManifestDocument --> ProviderOpticParty --> DefinedOpticTradeContact--> TelephoneCIUniversalCommunication-->CompleteNumber Si #19=FX, CatalogueManifestDocument --> ProviderOpticParty --> DefinedOpticTradeContact--> FaxCIUniversalCommunication-->CompleteNumber Si #19=EM, CatalogueManifestDocument --> ProviderOpticParty --> DefinedOpticTradeContact--> EmailURICIUniversalCommunication-->CompleteNumber Si #19=X400, CatalogueManifestDocument --> ProviderOpticParty --> DefinedOpticTradeContact--> OtherCIUniversalCommunication-->CompleteNumber
#19 | E |  | Qualifiant du numéro de téléphone, e-mail, N° X400 | Phone number, e-mail, X400 address qualifier | EI: Transmission par système EDI (système électronique d’échange de données informatisées) EM: Courrier électronique FX: Fax TE: Téléphone XF: X.400 |  | Enumerated |  | 3 | O
#543 | E |  | Code d’un fabricant référencé dans le catalogue | Manufacturer code |  |  | String |  | ..40 | M |  | Code identifiant un fabricant proposant des produits dans le catalogue. Jusqu’à 40 fabricants peuvent être identifiés dans le catalogue. |  |  |  |  | OpticCatalogue --> ManufacturerOpticParty --> ID | mancode | M | The manufacturer is at the line detail in ISO. All manufacturers must be identified at the header level in OPTOv11.
#544 | E |  | Qualifiant du code du fabricant | Manufacturer code qualifier | 167: numéro TVA intra-communautaire, 091: code défini par le fabricant.092: code défini par le destinataire. YZX: code d’identification national (SIRET). ZZY: code fabricant EDI-Optique (code attribué par l’association EDI-Optique à tous fabricants en France). | 167: 091: YZX: ZZY: | Enumerated |  | ..3 | C |  |  |  | Il est vivement conseillé d’utiliser le code «ZZY». Ces codes sont disponibles sur le site www.edi-optique.org. |  |  | OpticCatalogue --> ManufacturerOpticParty - "scheme ID"
#955 | E |  | Code 2 d’un fabricant référencé dans le catalogue | Manufacturer code 2 |  |  | String |  | ..15 | M |  | Code identifiant un fabricant proposant des produits dans le catalogue. Jusqu’à 40 fabricants peuvent être identifiés dans le catalogue. |  |  |  |  | OpticCatalogue --> ManufacturerOpticParty --> ID
#956 | E |  | Qualifiant du code 2 du fabricant | Manufacturer code 2 qualifier | 167: numéro TVA intra-communautaire, 091: code défini par le fabricant.092: code défini par le destinataire. YZX: code d’identification national (SIRET). ZZY: code fabricant EDI-Optique (code attribué par l’association EDI-Optique à tous fabricants en France). | 167: 091: YZX: ZZY: | Enumerated |  | ..3 | C |  |  |  | Il est vivement conseillé d’utiliser le code «ZZY». Ces codes sont disponibles sur le site www.edi-optique.org. |  |  | OpticCatalogue --> ManufacturerOpticParty - "scheme ID"
#545 | E |  | Nom du fabricant | Manufacturer name |  |  | String |  | ..40 | M |  | Nom du fabricant |  |  |  |  | OpticCatalogue --> ManufacturerOpticParty --> Name | mancode | M | The manufacturer is at the line detail in ISO. All manufacturers must be identified at the header level in OPTOv11.
#546 | E |  | Code pays | Country code |  |  | String |  |  | O |  | Code identifiant le pays de résidence du fabricant. La codification doit respecter la table des pays définie dans la norme ISO 3166. |  |  |  |  | OpticCatalogue --> ManufacturerOpticParty --> PostalCITradeAdress --> CountryID
#547 | E |  | Sous-organisation 1 | Sub-organization 1 |  |  | String |  | ..7 | O |  | 1er niveau de sous-organisation chez le fabricant |  |  |  |  | OpticCatalogue --> ManufacturerOpticParty --> SpecifiedOpticLegalOrganization --> Name
#548 | E |  | Sous-organisation 2 | Sub-organization 2 |  |  | String |  | ..7 | O |  | 2e niveau de sous-organisation chez le fabricant |  |  |  |  | OpticCatalogue --> ManufacturerOpticParty --> SpecifiedOpticLegalOrganization --> Name
#549 | E |  | Sous-organisation 3 | Sub-organization 3 |  |  | String |  | ..7 | O |  | 3 e niveau de sous-organisation chez le fabricant |  |  |  |  | OpticCatalogue --> ManufacturerOpticParty --> SpecifiedOpticLegalOrganization --> Name
#550 | E |  | Nom de la personne | Contact person name |  |  | String |  | ..15 | O |  | Nom d’une personne de contact chez le fabricant en cas de problème avec le contenu de ce dernier.. |  |  |  |  | CatalogueManifestDocument --> ProviderOpticParty --> DefinedOpticTradeContact--> PersonName
#551 | E |  | Numéro de téléphone, e-mail, N° X400 | Phone number, e-mail, X400 address |  |  | String |  | ..75 | O |  | Numéro de téléphone ou e-mail, ou N° X400 de la personne de contact (par exemple: ligne direct du service des ventes, département, ...). |  |  |  |  | Si #552=TE, CatalogueManifestDocument --> ProviderOpticParty --> DefinedOpticTradeContact--> TelephoneCIUniversalCommunication-->CompleteNumber Si #552=FX, CatalogueManifestDocument --> ProviderOpticParty --> DefinedOpticTradeContact--> FaxCIUniversalCommunication-->CompleteNumber Si #552=EM, CatalogueManifestDocument --> ProviderOpticParty --> DefinedOpticTradeContact--> EmailURICIUniversalCommunication-->CompleteNumber Si #552=X400, CatalogueManifestDocument --> ProviderOpticParty --> DefinedOpticTradeContact--> OtherCIUniversalCommunication-->CompleteNumber
#552 | E |  | Qualifiant du numéro de téléphone, e-mail, N° X400 | Phone number, e-mail, X400 address qualifier | EI: Transmission par système EDI (système électronique d’échange de données informatisées) EM: Courrier électronique FX: Fax TE: Téléphone XF: X.400 |  | Enumerated |  | 3 | O
#20 | E |  | Code du destinataire du fichier | Recipient code | MR: Destinataire du message |  | Enumerated |  | ..40 | C |  | Code du destinataire du fichier |  | Attention aux modifications par rapport aux versions précédentes du message: MR: Destinataire du message BY: Acheteur |  |  | CatalogueManifestDocument --> ReceiverOpticParty --> ID | reccode | O
#21 | E |  | Code de qualification du destinataire | Recipient code qualifier | 167: numéro TVA intra-communautaire, 091: code défini par le fabricant. 092: code défini par le destinataire. YZX: code d’identification national (SIRET). ZZY: code EDI-Optique (N° attribué par l’association EDI-Optique à tous les magasins optiques en France). | 167: 091: 092: YZX: ZZY: | Enumerated |  | ..3 | O | [6 empty] | CatalogueManifestDocument --> ReceiverOpticParty - "scheme ID" | reccodequalifier | O | The format of the qualifier is not enumerated in ISO.
#951 | E |  | Code 2 du destinataire du fichier | Recipient code 2 | MR: Destinataire du message |  | Enumerated |  | ..15 | C |  | Code du destinataire du fichier |  | Attention aux modifications par rapport aux versions précédentes du message: MR: Destinataire du message BY: Acheteur |  |  | CatalogueManifestDocument --> ReceiverOpticParty --> ID
#952 | E |  | Code 2 de qualification du destinataire | Recipient code 2 qualifier | 167: numéro TVA intra-communautaire, 091: code défini par le fabricant. 092: code défini par le destinataire. YZX: code d’identification national (SIRET). ZZY: code EDI-Optique (N° attribué par l’association EDI-Optique à tous les magasins optiques en France). | 167: 091: 092: YZX: ZZY: | Enumerated |  | ..3 | O | [6 empty] | CatalogueManifestDocument --> ReceiverOpticParty - "scheme ID"
#1025 | E |  | Nom du destinataire | Recipient name |  |  | String |  | ..40 | O |  | Nom du destinataire |  |  |  |  | OpticCatalogue --> ReceiverOpticParty --> Name | reccode | O | The manufacturer is at the line detail in ISO. All manufacturers must be identified at the header level in OPTOv11.
#22 | E |  | Point de vente du destinataire | Recipient point of sale code |  |  | String |  | ..15 | O |  | Code du point de vente. Dans le cas où le fichier est envoyé à un point de vente particulier du destinataire, il est possible d’indiquer le N° EDI-Optique du point de vente dans cette donnée. |  |  |  |  | CatalogueManifestDocument --> ReceiverOpticParty --> EndPointURIOpticUniversalComunication --> CompleteNumber
#23 | E |  | Code pays | Country code |  |  | String |  | 2 | O |  | Code identifiant le pays de résidence du destinataire du fichier. La codification doit respecter la table des pays définie dans la norme ISO 3166. |  |  |  |  | CatalogueManifestDocument --> ReceiverOpticParty --> PostalCITradeAdress --> CompleteNumber
#26 | E |  | Devise principale | Primary currency |  |  | String |  | ..3 | M |  | Devise de référence pour tous les produits du catalogue selon le code ISO 4217. |  |  |  |  | CatalogueManifestDocument --> PrimaryCode (and all CatalogueManifestDocument --> SecondaryOpticCurrencyExchange --> SourceCode) | currcode | M
#553 | E |  | Devise secondaire 1 | Secondary currency 1 |  |  | String |  |  | O |  | Devise selon le code ISO 4217. |  |  |  |  | CatalogueManifestDocument --> SecondaryOpticCurrencyExchange --> TargetCode
#554 | E |  | Taux de conversion 1 | Exchange rate 1 |  |  | Float |  |  | C |  | Exprime le taux de conversion entre la devise principale et l la devise secondaire 1 (D.P.*Taux de conversion=D.S.1). |  | Ce taux de conversion permet à un client de calculer les prix des verres et des suppléments dans sa monnaie locale. Ce taux est purement indicatif. |  |  | CatalogueManifestDocument --> SecondaryOpticCurrencyExchange --> ConversionRate
#555 | E |  | Date du cours 1 | Date of exchange rate 1 fixing |  |  | String |  | 8 | C |  | Date à laquelle le taux de conversion a été calculé. |  |  |  |  | CatalogueManifestDocument --> SecondaryOpticCurrencyExchange --> ConversionRateDateTime
#556 | E |  | Devise secondaire 2 | Secondary currency 2 |  |  | String |  |  | O |  | Devise selon le code ISO 4217. |  |  |  |  | CatalogueManifestDocument --> SecondaryOpticCurrencyExchange --> TargetCode
#557 | E |  | Taux de conversion 2 | Exchange rate 2 |  |  | Float |  |  | C |  | Exprime le taux de conversion entre la devise principale et l la devise secondaire 1 (D.P.*Taux de conversion=D.S.1). |  | Ce taux de conversion permet à un client de calculer les prix des verres et des suppléments dans sa monnaie locale. Ce taux est purement indicatif. |  |  | CatalogueManifestDocument --> SecondaryOpticCurrencyExchange --> ConversionRate
#558 | E |  | Date du cours 2 | Date of exchange rate 2 fixing |  |  | String |  | 8 | C |  | Date à laquelle le taux de conversion a été calculé. |  |  |  |  | CatalogueManifestDocument --> SecondaryOpticCurrencyExchange --> ConversionRateDateTime
#559 | E |  | Devise secondaire 3 | Secondary currency 3 |  |  | String |  |  | O |  | Devise selon le code ISO 4217. |  |  |  |  | CatalogueManifestDocument --> SecondaryOpticCurrencyExchange --> TargetCode
#560 | E |  | Taux de conversion 3 | Exchange rate 3 |  |  | Float |  |  | C |  | Exprime le taux de conversion entre la devise principale et l la devise secondaire 1 (D.P.*Taux de conversion=D.S.1). |  | Ce taux de conversion permet à un client de calculer les prix des verres et des suppléments dans sa monnaie locale. Ce taux est purement indicatif. |  |  | CatalogueManifestDocument --> SecondaryOpticCurrencyExchange --> ConversionRate
#561 | E |  | Date du cours 3 | Date of exchange rate 3 fixing |  |  | String |  | 8 | C |  | Date à laquelle le taux de conversion a été calculé. |  |  |  |  | CatalogueManifestDocument --> SecondaryOpticCurrencyExchange --> ConversionRateDateTime
Liste 10: Sous-catalogue / Sub-catalog
# | Section | Sup | Libellé (F) | Label | Valeurs (F) | Values | Type | Unit | Format/Length | O/M/C | Dependance | Définition (F) | Definition | Commentaires (F) | Comments | Exemple | Mapping ebXML version 2 | ISO 10685 tag | ISO 10685 O/M/C | ISO 10685 mapping comments
#55 | SC |  | Identifiant du type de liste | List type identifier |  | 10: Sous-catalogue | Integer |  | 2 | M |  | La liste «sous-catalogue» défini un regroupement de produit dans le catalogue. Il ne peut y avoir qu’un seul type de produit dans un sous-catalogue . |  |  |  |  | OpticCatalogue
#56 | SC |  | Type de produit | Product type | 01: Verres ophtalmiques 02: Option 03: Associations gamme de verre supplément 10: Packs de produits 20: Lentilles de contact 21: Emballage de lentilles de contact 22: Solutions d'entretien 30: Montures 40: Accessoires | 01: Lens 02: Options 03: Combined lens range and option 10: Pack of products 20: Contact lenses 21: Contact lens packaging 22:Care products 30: Frames 40: Accessories | Enumerated |  | 2 | M |  | Défini le type de produits contenu dans le sous-catalogue. |  |  |  |  | ContainedOpticCatalogueItem --> ReferencedOpticProduct --> DesignatedOpticProductClassification --> ClassCode | pclass | M
#662 | SC |  | Type de grille de fabrication | Manufacturing range type | 1: quadrilatères 2: fichier de points | 1: tetragon 2: multipoint file | Enumerated |  |  | C | Si #56=1 | Défini le mode de description des grilles de fabrication des verres ophtalmiques.
#664 | SC |  | Convention de cylindre | Cylinder notation | 1: cylindre positif 2: cylindre négatif | 1: positive cylinder 2: negative cylinder | Enumerated |  |  | C | Si #56=1 ou #56=3 | Indique la convention de correction utilisée pour le cylindre.
#562 | SC |  | Rang du sous-catalogue | Sub-catalog ID |  |  | Integer |  | 2 | M |  | Identifiant incrémentiel du sous-catalogue dans le catalogue. |  |  |  | 01 |  |  |  | Use 1 if there is only a subcatalog
#563 | SC |  | Nom du sous-catalogue | Sub-catalog Name |  |  | String |  | ..35 | O |  | Nom donné au sous-catalogue. |  |  |  | Lentilles fantaisies | Description
#564 | SC |  | Code fournisseur | Supplier code |  |  | String |  | ..15 | M |  | Code identifiant le fournisseur proposant des produits dans le sous-catalogue. | [5 empty] | supcode | M
#565 | SC |  | Code fabricant | Manufacturer code |  |  | String |  | ..15 | M |  | Code identifiant le fabricant proposant des produits dans le sous-catalogue. | [5 empty] | mancode | M | The manufacturer is defined at the line detail in ISO. The manufacturer must be identified at the subcatalog header level in OPTOv11.
#414 | SC |  | Heures d'ouverture du service du service de traitement des commandes. | Ordering time limit |  |  | Time |  | HHMM | O |  | Heure limite de prise en compte des commandes par fax et téléphone. |  |  |  |  | OpticTradeAgreement --> LastOrderingTime
Note on J18: avant 15 caractères
Note on J22: avant 35 caractères
Note on J27: avant 15 caractères
Note on J31: avant 35 caractères
Note on J39: avant 15 caractères
Note on J43: avant 35 caractères
Note on J51: avant 15 caractères

## Data dictionnary (lens)
Dictionnaire de données catalogue verres / Lens catalog data dictionnary
Liste 11: Verres et caractéristiques techniques / Lenses and technical characteristics
# | Section | Sup | Libellé (F) | Label | Valeurs (F) | Values | Type | Unit | Format/Length | O/M/C | Dépendance | Définition (F) | Definition | Commentaires (F) | Comments | Exemple | Mapping LDS | Mapping ebXML2
#88 | 11 |  | Groupe fonctionnel | Functional group | 11: Verre et caractéristiques techniques | 11: lens and technical characteristics | Integer |  | 2 | M | [7 empty] | OpticCatalogueItem
#583 | 11 |  | Rang du sous-catalogue | Sub-catalog ID |  |  | Integer |  | 2 | M
#90 | 11 |  | Code produit du fabricant | Manufacturer product code |  |  | String |  | ..35 | M |  | Attribué par le fabricant. Ce code doit être unique dans le catalogue. | [5 empty] | ReferencedOpticProduct --> SpecifiedOpticProductIdentification --> ID with schemeID = MF
#91 | 11 |  | Code produit pour commande | Ordering product code |  |  | String |  | ..35 | M |  | Attribué par le fabricant. Ce code peut-être multiple dans le catalogue. Code à utiliser lors de la commande de l'article. |  |  |  |  | Cat code | ReferencedOpticProduct --> SpecifiedOpticProductIdentification --> ID with schemeID = SA
#584 | 11 |  | Code distributeur | Distributors product code |  |  | String |  | ..35 | O |  | Attribué par le distributeur. Peut-être utilisé pour les codifications internes des chaines. | [5 empty] | ReferencedOpticProduct --> SpecifiedOpticProductIdentification --> ID with schemeID = VP
#318 | 11 |  | Nom du verre | Name of lens |  |  | String |  | ..60 | M |  | Nom du verre, 1re ligne |  |  |  |  | Product Name | ReferencedOpticProduct --> Name
#320 | 11 |  | Nom abrégé | Short name |  |  | String |  | ..12 | O | [7 empty] | ReferencedOpticProduct --> ShortDescription
#93 | 11 |  | Type de mise à jour du verre et de ses caractéristiques techniques | Type of product characteristics update | 1: Ajouté, Modifié 2: Supprimé | 1: new, modified 2: deleted | Enumerated |  | 1 | M |  | Indique si la dernière modification du verre et de ses caractéristiques techniques est une création, modification ou suppression. |  | Attention aux modifications par rapport aux versions précédentes du message: 1: Ajouté 2: Supprimé 3: Modifié |  |  |  | ActionCode
#566 | 11 |  | Date de dernière modification du verre et de ses caractéristiques techniques | Date of last update |  |  | Date |  | SSAAMMJJ | M |  | Indique la date à laquelle la dernière modification fournisseur (création, modification, suppression) est intervenue sur le produit (données de la liste 11 uniquement). Cette date est utilisée par les éditeurs de logiciels de gestion pour savoir si le produit est nouveau, modifié ou supprimé par rapport au dernier catalogue chargé dans le PMS. | [5 empty] | LastChangedDateTime
#94 | 11 |  | Date de début de validité du verre | Validity Start Date |  |  | Date |  | SSAAMMJJ | O |  | Date à partir de laquelle le verre, tel que décrit dans cet ensemble de données est disponible commercialement. Cette date est optionnelle mais si elle n'est pas complétée, il faut considérer que le verre est disponible commercialement au moins depuis la date de début de validité générale du catalogue (donnée #10). |  | Il faut noter que dans le cas où le PMS a déjà intégré une fois le catalogue et si la donnée #93 et #566 n'ont pas changées la date de début de validité du verre reste inchangée par rapport à la dernière intégration dans le PMS. |  | 19951015 = 15 octobre 1995 |  | ValidityDelimitedPeriod --> StartDateTime
#95 | 11 |  | Date de fin de validité du verre | Validity End Date |  |  | Date |  | SSAAMMJJ | O |  | Date à partir de laquelle le verre, tel que décrit dans cet ensemble de données n'est plus disponible commercialement. Cette date est optionnelle mais si elle n'est pas complétée, il faut considérer que le verre n'est plus disponible commercialement à partir de la date de fin de validité générale du catalogue (donnée #11). |  | Il faut noter que dans le cas où le PMS a déjà intégré une fois le catalogue et si la donnée #93 et #566 n'ont pas changées la date de début de validité du verre reste inchangée par rapport à la dernière intégration dans le PMS. |  | 19951015 = 15 octobre 1995 |  | ValidityDelimitedPeriod --> EndDateTime
#517 | 11 |  | Type de verre ophtalmique | Type of ophthalmic lens | 0: afocal 1: unifocal 2: bifocal 3: trifocal 4: progressif 5: mi-distance | 0: afocal 1: single vision 2: bifocal 3: trifocal 4: progressive 5: intermediate | Enumerated |  | 1 | M |  | Catégorie de verre ophtalmique. Cette donnée correspond à la donnée la donnée #78 du message commande (ORDERS). Elle est utilisée essentiellement par les centrales de paiement et les groupements à des fins statistiques. |  | Attention aux modifications par rapport aux versions précédentes du message: 0: unifocal 1: bifocal 2: trifocal 3: progressif 4: exécutif 5: afocal |  |  | Style | ReferencedOpticProduct --> DesignatedOpticProductClassification --> SubClassCode (with ClassCode=LensClass)
#835 | 11 |  | Matériau optique | Ophthalmic lens base material | 0: minéral 1: organique 2: polycarbonate 3: trivex | 0: mineral 1: organic 2: polycarbonate 3: trivex | Enumerated |  | 1 | M |  | Matériaux servant de base au verre ophtalmique Cette donnée correspond à la donnée la donnée #279 du message commande (ORDERS). |  | Attention aux modifications par rapport aux versions précédentes du message: 0: minéral 1: organique 2: composite 3: polycarbonate |  |  | Material | ReferencedOpticProduct --> ComposedOpticMaterial --> ApplicableOpticProductCharacteristic
#939 | 11 |  | Material | Material |  | String | String |  | ..50 | O |  | Designation commerciale du materiau | Material commercial designation |  |  |  |  | ReferencedOpticProduct --> ComposedOpticMaterial --> ID
#836 | 11 |  | Géométrie du verre | Surface geometry | Surface geometry | 0: spheric 1: aspheric 3: toro-eliptic | Enumerated |  | 1 | C | Si la donnée #517=1, alors cette donnée est obligatoire | Géométrie du verre ophtalmique: Note:Cette donnée de géométrie du verre est obligatoire pour les verres unifocaux et n'est jamais renseignée dans tous les autres cas. |  | Attention aux modifications par rapport aux versions précédentes du message: ST: Standard AS: Asphérique SP: Sphérique TO: Torique |  |  | Style | ReferencedOpticProduct --> DesignatedOpticProductClassification --> ApplicableOpticProductCharacteristic
#97 | 11 |  | Indice de réfraction | Refractive index | 1.4…2 |  | Float |  | x.xxx | O |  | Il s'agit de l'indice commercial du verre. |  |  |  |  | e Index | ReferencedOpticProduct --> ComposedOpticMaterial --> ApplicableOpticProductCharacteristic
#98 | 11 |  | Densité | Density | 1..9.99 |  | Float | g/cm3 | x.xx | O | [6 empty] | Density | ReferencedOpticProduct --> ComposedOpticMaterial --> ApplicableOpticProductCharacteristic
#99 | 11 |  | Protection alpha | Alpha cut | 300..400 |  | Float | nm (nanomètre) | xxx.xx | O | [7 empty] | ReferencedOpticProduct --> ComposedOpticMaterial --> ApplicableOpticProductCharacteristic
#100 | 11 |  | % d'absorption des rayons UVA | UVA absorption | 40..100 |  | Float | % | xxx.x | O |  | Valeur décimale en pourcent (format : 999V9) | [5 empty] | ReferencedOpticProduct --> ComposedOpticMaterial --> ApplicableOpticProductCharacteristic
#101 | 11 |  | % d'absorption des rayons UVB | UVB absorption | 40..100 |  | Float | % | xxx.x | O |  | Valeur décimale en pourcent (format : 999V9) | [5 empty] | ReferencedOpticProduct --> ComposedOpticMaterial --> ApplicableOpticProductCharacteristic
#103 | 11 |  | Verre pour œil aphaque | Aphakic lens | 0: Non 1: Oui | 0: no 1: yes | Boolean |  | 1 | M |  | Indique un verre destiné à un œil privé de cristallin. | [5 empty] | ReferencedOpticProduct --> DesignatedOpticProductClassification --> ApplicableOpticProductCharacteristic
#105 | 11 |  | Marquage permanent | Permanent marking | 0: Non 1: Oui | 0: no 1: yes | Boolean |  | 1 | O | [7 empty] | ReferencedOpticProduct --> DesignatedOpticProductClassification --> ApplicableOpticProductCharacteristic
#106 | 11 |  | Marques de centrage gravé | Engraved reference circle | 0: Non 1: Oui | 0: no 1: yes | Boolean |  | 1 | O | [7 empty] | ReferencedOpticProduct --> DesignatedOpticProductClassification --> ApplicableOpticProductCharacteristic
#107 | 11 |  | Addition gravée | Engraved addition | 0: Non 1: Oui | 0: no 1: yes | Boolean |  | 1 | O | [7 empty] | ReferencedOpticProduct --> DesignatedOpticProductClassification --> ApplicableOpticProductCharacteristic
#108 | 11 |  | Verre signé | Signed lens | 0: Non 1: Oui | 0: no 1: yes | Boolean |  | 1 | O | [7 empty] | ReferencedOpticProduct --> DesignatedOpticProductClassification --> ApplicableOpticProductCharacteristic
#113 | 11 |  | Présence de titane | Contains titanium | 0: Non 1: Oui | 0: no 1: yes | Boolean |  | 1 | O | [7 empty] | ReferencedOpticProduct --> ComposedOpticMaterial --> ApplicableOpticProductCharacteristic
#115 | 11 |  | Type de segment d'addition de près | Near vision segment type | 0: segment courbe 1: segment droit 2: segment pantoscopique 3: segment rond 4: segment executif | 0: curve top 1: flat top 2: pantoscopic 3: round 4: executive-style | Enumerated |  | 1 | C | #517 | Définition du segment de près pour les verres bifocaux: Note: Cette donnée de définition du type de segment d'addition de près est obligatoire pour les verres bifocaux et n'est jamais renseignée dans tous les autres cas. Dans le cas des tri-focaux les segments sont ont la même forme. |  | Attention aux modifications par rapport aux versions précédentes du message: C: segment incurvé S: droit P: pantoscopique R: rond E: exécutif |  |  |  | ReferencedOpticProduct --> DesignatedOpticProductClassification --> ApplicableOpticProductCharacteristic
#116 | 11 |  | Distance verticale entre le point de la vision à distance et le centre géométrique | Vertical distance between distance vision center and geometric center | 0..50 |  | Float | mm | xxx.x | C | #517 | Note: Cette donnée est obligatoire pour les verres multifocaux et n'est jamais renseignée dans tous les autres cas. | [5 empty] | ReferencedOpticProduct --> DesignatedOpticProductClassification --> ApplicableOpticProductCharacteristic
#117 | 11 |  | Distance horizontale entre le point de la vision à distance et le centre géométrique | Horizontal distance between distance vision center and geometric center | 0..100 |  | Float | mm | xxx.x | C | #517 | Note: Cette donnée est obligatoire pour les verres multifocaux et n'est jamais renseignée dans tous les autres cas. | [5 empty] | ReferencedOpticProduct --> DesignatedOpticProductClassification --> ApplicableOpticProductCharacteristic
#118 | 11 |  | Distance verticale entre le point de la vision de près et le centre géométrique. | Vertical distance between near vision center and geometric center | 0..50 |  | Float | mm | xxx.x | C | #517 | Note: Cette donnée est obligatoire pour les verres multifocaux et n'est jamais renseignée dans tous les autres cas. | [5 empty] | ReferencedOpticProduct --> DesignatedOpticProductClassification --> ApplicableOpticProductCharacteristic
#119 | 11 |  | Distance horizontale entre le point de la vision de près et le centre géométrique | Horizontal distance between near vision center and geometric center | 0..100 |  | Float | mm | xxx.x | C | #517 | Note: Cette donnée est obligatoire pour les verres multifocaux et n'est jamais renseignée dans tous les autres cas. | [5 empty] | ReferencedOpticProduct --> DesignatedOpticProductClassification --> ApplicableOpticProductCharacteristic
#120 | 11 |  | Rayon inférieur du segment de la vision de près | Lower radius of near vision segment | 10..50 |  | Float | mm | xxx.x | C | #517 | Note: Cette donnée est obligatoire pour les verres multifocaux et n'est jamais renseignée dans tous les autres cas. | [5 empty] | ReferencedOpticProduct --> DesignatedOpticProductClassification --> ApplicableOpticProductCharacteristic
#121 | 11 |  | Rayon supérieur du segment de la vision de près | Upper radius of near vision segment radius | 0..60 |  | Float | mm | xxx.x | C | #517 | Note: Cette donnée est obligatoire pour les verres multifocaux dont le type de segment de près (#115) est 0, 2 ou 4 et n'est jamais renseignée dans tous les autres cas. | [5 empty] | ReferencedOpticProduct --> DesignatedOpticProductClassification --> ApplicableOpticProductCharacteristic
#521 | 11 |  | Rayon supérieur du segment intermédiaire | Upper radius of intermediate vision segment | 0..60 |  | Float | mm | xxx.x | C | #517 | Note: Cette donnée est obligatoire pour les verres multifocaux et n'est jamais renseignée dans tous les autres cas. | [5 empty] | ReferencedOpticProduct --> DesignatedOpticProductClassification --> ApplicableOpticProductCharacteristic
#522 | 11 |  | Hauteur du segment de la vision de près | Near vision segment height | 10..50 |  | Float | mm | xxx.x | C | #517 | Note: Cette donnée est obligatoire pour les verres multifocaux et n'est jamais renseignée dans tous les autres cas. | [5 empty] | ReferencedOpticProduct --> DesignatedOpticProductClassification --> ApplicableOpticProductCharacteristic
#122 | 11 |  | Hauteur du segment intermédiaire | Intermediate vision segment height | 5..50 |  | Float | mm | xxx.x | C | #517 | Note: Cette donnée est obligatoire pour les verres multifocaux et n'est jamais renseignée dans tous les autres cas. | [5 empty] | ReferencedOpticProduct --> DesignatedOpticProductClassification --> ApplicableOpticProductCharacteristic
#123 | 11 |  | Distance entre la ligne supérieure du segment de la vision de près et le centre géométrique | Distance between the top line of the near vision segment and the geometric center | 0..10 |  | Float | mm | xxx.x | C | #517 | Note: Cette donnée est obligatoire pour les verres multifocaux et n'est jamais renseignée dans tous les autres cas. | [5 empty] | ReferencedOpticProduct --> DesignatedOpticProductClassification --> ApplicableOpticProductCharacteristic
#568 | 11 |  | Hauteur minimale de montage | Minimal mounting height | 3..50 |  | Float | mm | xx.x | C |  | Cette donnée est obligatoire pour les verre multifocaux et progressifs. |  | Cette donnée précise la hauteur minimale de montage depuis le bas de la monture. |  |  |  | ReferencedOpticProduct --> DesignatedOpticProductClassification --> ApplicableOpticProductCharacteristic
#523 | 11 |  | Restriction CEN | CEN Limitation | 0: pas de restriction, 1: non recommandé pour la conduite de nuit, 2: non recommandé pour la conduite. | 0: no restriction, 1: not recommended for driving at night, 2: not recommended for driving. | Enumerated |  | 1 | M | [7 empty] | ReferencedOpticProduct --> ApplicableOpticCENRestriction --> ID
#524 | 11 |  | Catégorie CEN | CEN Category | 0: Catégorie 0 (80%< Tv <=100%): clair ou très légèrement teinté, confort ou esthétique 1: Catégorie 1 (43%< Tv <=80%): légèrement teinté, luminosité solaire atténuée 2: Catégorie 2 (18%< Tv <=43%): moyennement teinté, luminosité solaire moyenne 3: Catégorie 3 ( 8%< Tv <=18%): foncé forte, luminosité solaire forte 4: Catégorie 4 ( 3%< Tv <= 8%): très foncé, luminosité solaire exceptionnelle | 0: Catégorie 0 (80%< Tv <=100%): Confort 1: Catégorie 1 (43%< Tv <=80%): Low luminosity 2: Catégorie 2 (18%< Tv <=43%): Average luminosity 3: Catégorie 3 ( 8%< Tv <=18%): High Luminosity 4: Catégorie 4 ( 3%< Tv <= 8%): Exceptionnal Luminosity | Enumerated |  | 1 | M | [7 empty] | ReferencedOpticProduct --> ApplicableOpticCENRestriction --> CategoryID
#124 | 11 |  | URL du verre (fournisseur) | Lens URL (supplier) |  |  | http address |  | ..250 | O |  | URL du verre sur le site du fournisseur. Jusqu'à 5 champs de 70 caractères peuvent être concaténés pour constituer l'URL complète. | [5 empty] | AdditionalInformation
#125 | 11 |  | URL du verre (fabricant) | Lens URL (mnufacturer) |  |  | http address |  | ..250 | O |  | URL du verre sur le site du fabricant. Jusqu'à 5 champs de 70 caractères peuvent être concaténés pour constituer l'URL complète. | [5 empty] | AdditionalInformation
#732 | 11 |  | Autres informations | Other information |  |  | String |  | ..250 | O |  | Remarque du fournisseur sur les caractéristiques de ce produit. Cette remarque devrait être accessible en consultation dans le logiciel de gestion de point de vente. Jusqu'à 5 champs de 70 caractères peuvent être concaténés pour constituer le texte complet. |  | Attention: Cette donnée ne peut pas faire l'objet d'un traitement automatisé. Aussi, cette donnée n'est elle qu'un commentaire, qui demandera une intervention humaine pour son traitement. |  |  |  | AdditionalInformation
#941 | 11 |  | Nombre d'Abbe (v) | Abbe number (v) | 25..65 |  | Float |  | xx.x | O | [7 empty] | ReferencedOpticProduct --> DesignatedOpticProductClassification --> ApplicableOpticProductCharacteristic
Liste 12: Supplément verre et caractéristiques techniques / Lens options and technical characteristics
# | Section | Sup | Libellé (F) | Label | Valeurs (F) | Values | Type | Unit | Format/Length | O/M/C | Dépendance | Définition (F) | Definition | Commentaires (F) | Comments | Exemple | Mapping LDS | Mapping ebXML2
#127 | 12 |  | Groupe fonctionnel | Functional group | 12: Suppléments et caractéristiques techniques | 12: Options and technical characteristics | Integer |  | 2 | M | [7 empty] | OpticCatalogueItem
#837 | 12 |  | Rang du sous-catalogue | Sub-catalog ID |  |  | Integer |  | 2 | M
#128 | 12 |  | Code supplément du fabricant | Manufacturer option code |  |  | String |  | ..35 | M |  | Attribué par le fabricant. Ce code peut-être multiple dans le catalogue. | [5 empty] | ReferencedOpticProduct --> SpecifiedOpticProductIdentification --> ID with schemeID = MF
#129 | 12 |  | Code supplément du fournisseur | Supplier option code |  |  | String |  | ..35 | M |  | Attribué par le fournisseur. Ce code doit être unique dans le catalogue Code à utiliser lors de la commande du supplément. Peut-être utilisé pour les codifications internes des chaines. Si non renseigné, alors utiliser le code produit du fabricant. | [5 empty] | ReferencedOpticProduct --> SpecifiedOpticProductIdentification --> ID with schemeID = SA
#130 | 12 |  | Nom commercial du supplément | Option's commercial name |  |  | String |  | ..30 | M |  | Nom attribué par le fournisseur | [5 empty] | ReferencedOpticProduct --> Name
#170 | 12 |  | Nom abrégé | Option's short name |  |  | String |  | ..12 | M |  | Nom abrégé | [5 empty] | ReferencedOpticProduct --> ShortDescription
#132 | 12 |  | Type de mise à jour du supplément et de ses caractéristiques techniques | Type of option update | 1: Ajouté, Modifié 2: Supprimé | 1: new, modified 2: deleted | Enumerated |  | ..3 | C |  | Indique si la dernière modification du supplément et de ses caractéristiques techniques est une création, une modification ou une suppression. |  | Attention aux modifications par rapport aux versions précédentes du message: 1: Ajouté 2: Supprimé 3: Modifié |  |  |  | ActionCode
#574 | 12 |  | Date de dernière modification du supplément et de ses caractéristiques techniques | Date of last update of the option |  |  | Date |  | SSAAMMJJ | M |  | Indique la date à laquelle la dernière modification fournisseur (création, modification, suppression) est intervenue sur le supplément (données de la liste 12 uniquement). Cette date est utilisée par les éditeurs de logiciels de gestion pour savoir si le supplément est nouveau, modifié ou supprimé par rapport au dernier catalogue chargé dans le PMS. |  |  |  | 19951015 = 15 octobre 1995 |  | LastChangedDateTime
#728 | 12 |  | Date de début de validité du supplément | Validity start date |  |  | Date |  | SSAAMMJJ | O |  | Date à partir de laquelle le verre, tel que décrit dans cet ensemble de données est disponible commercialement. Cette date est optionnelle mais si elle n'est pas complétée, il faut considérer que le verre est disponible commercialement au moins depuis la date de début de validité générale du catalogue (donnée #10). Il faut noter que dans le cas où le PMS a déjà intégré une fois le catalogue et si les données #132 et #574 n'ont pas changées la date de début de validité du verre reste inchangée par rapport à la dernière intégration dans le PMS. |  |  |  | 19951015 = 15 octobre 1995 |  | ValidityDelimitedPeriod --> StartDateTime
#729 | 12 |  | Date de fin de validité du supplément | Validity end date |  |  | Date |  | SSAAMMJJ | O |  | Date à partir de laquelle le verre, tel que décrit dans cet ensemble de données n'est plus disponible commercialement. Cette date est optionnelle mais si elle n'est pas complétée, il faut considérer que le verre n'est plus disponible commercialement à partir de la date de fin de validité générale du catalogue (donnée #11). Il faut noter que dans le cas où le PMS a déjà intégré une fois le catalogue et si les données #132 et #574 n'ont pas changées la date de début de validité du verre reste inchangée par rapport à la dernière intégration dans le PMS. |  |  |  | 19951015 = 15 octobre 1995 |  | ValidityDelimitedPeriod --> EndDateTime
#585 | 12 |  | Type de supplément | Option type | 01: fabrication spéciale 04: teinte 05: traitement de surface | 01: special manufacturing 04: tint 05: coating | Enumerated |  | 2 | M | [6 empty] | Coating | ReferencedOpticProduct --> DesignatedOpticProductClassification --> SubClassCode (with ClassCode=OptionClass)
#587 | 12 |  | Type de fabrication spéciale | Special option type | 01: optimisation d'épaisseur 02: effet prismatique 03: taillage montage 04: montage 05: taillage | 01: thickness optimization 02: prismatic effect 03: edging mounting 04: mounting 05: edging | Enumerated |  | 2 | C | #585 | [6 empty] | ReferencedOpticProduct --> DesignatedOpticProductClassification --> SubClassCode (with ClassCode=OptionClass) | Modifié le 10.05.2011
#133 | 12 |  | Visibilité du traitement | Processing visibility | 0: Non 1: Oui | 0: no 1: yes | Boolean |  | 1 | O |  | Indique si le traitement peut être remarqué à l'œil nu. | [5 empty] | ReferencedOpticProduct --> DesignatedOpticProductClassification --> ApplicableOpticProductCharacteristic
#134 | 12 |  | Catégorie de traitement antireflet | Type of antireflective coating | 0: Pas de traitement antireflet 1: Traitement antireflet standard 2: Traitement antireflet moyen 3: Traitement antireflet élevé 5: Traitement antireflet multiple | 0: Pas de traitement antireflet 1: standard antireflective coating 2: average antireflective coating 3: strong antireflective coating 5: multiple antireflective coating | Enumerated |  | 1 | O |  | Catégorisation du traitement antireflet appliqué Note: Il n'existe pas de critère technique pour catégoriser les antireflets. | [5 empty] | ReferencedOpticProduct --> DesignatedOpticProductClassification --> ApplicableOpticProductCharacteristic
#726 | 12 |  | Hydrophobe | Hydrophobic | 0: Non 1: Oui | 0: no 1: yes | Boolean |  | 2 | O | [7 empty] | ReferencedOpticProduct --> DesignatedOpticProductClassification --> ApplicableOpticProductCharacteristic
#135 | 12 |  | Type de teinte | Type of tint | 0: blanc 1: filtre < 15 % absorption 2: teinté 4: gradation unique 5: gradation double 6: gradation triple 7: spécial | 1: less than 15% absoption 2: tinted 4: grandient-tinted 5: double gradient-tinted 6: triple gradient-tinted 7: special | Enumerated |  | 1 | O | [7 empty] | ReferencedOpticProduct --> DesignatedOpticProductClassification --> SubClassCode (with ClassCode=TintClass)
#647 | 12 |  | Couche polarisante | Polarized filter | 0: Non 1: Oui | 0: no 1: yes | Boolean |  | 1 | O | [7 empty] | ReferencedOpticProduct --> DesignatedOpticProductClassification --> ApplicableOpticProductCharacteristic
#136 | 12 |  | Couche photochromique | Photochromic filter | 0: Non 1: Oui | 0: no 1: yes | Boolean |  | 1 | O |  |  |  | Note: La couche photochromique désigne soit le traitement de polymérisation dans le cas d'un verre minéral, soit un traitement par couche pour un verre organique. |  |  |  | ReferencedOpticProduct --> DesignatedOpticProductClassification --> ApplicableOpticProductCharacteristic
#137 | 12 |  | Anti-rayure (durci) | Hard coating | 0: Non 1: Oui | 0: no 1: yes | Boolean |  | 1 | O | [7 empty] | ReferencedOpticProduct --> DesignatedOpticProductClassification --> ApplicableOpticProductCharacteristic
#138 | 12 |  | Anti-salissure | Clean coating | 0: Non 1: Oui | 0: no 1: yes | Boolean |  | 1 | O | [7 empty] | ReferencedOpticProduct --> DesignatedOpticProductClassification --> ApplicableOpticProductCharacteristic
#139 | 12 |  | Couche UV | UV filter | 0: Non 1: Oui | 0: no 1: yes | Boolean |  | 1 | O | [7 empty] | ReferencedOpticProduct --> DesignatedOpticProductClassification --> ApplicableOpticProductCharacteristic
#940 | 12 |  | Mirroir | Mirror effect | 0: Non 1: Oui | 0: no 1: yes | Boolean |  | 1 | O | [7 empty] | ReferencedOpticProduct --> DesignatedOpticProductClassification --> ApplicableOpticProductCharacteristic
#577 | 12 |  | Application à la paire | Shall be applied to both lenses | 0: Non 1: Oui | 0: no 1: yes | Boolean |  |  | M |  | Indique si un supplément doit systématiquement être appliqué aux deux verres d'une paire. | [5 empty] | ReferencedOpticProduct --> DesignatedOpticProductClassification --> ApplicableOpticProductCharacteristic
#142 | 12 |  | Restriction CEN | CEN Limitation | 0: pas de restriction, 1: non recommandé pour la conduite de nuit, 2: non recommandé pour la conduite. | 0: no restriction, 1: not recommended for driving at night, 2: not recommended for driving. | Enumerated |  | 1 | M | [7 empty] | ReferencedOpticProduct --> ApplicableOpticCENRestriction --> ID
#143 | 12 |  | Catégorie CEN | CEN Category | 0: Catégorie 0 (80%< Tv <=100%): clair ou très légèrement teinté, confort ou esthétique 1: Catégorie 1 (43%< Tv <=80%): légèrement teinté, luminosité solaire atténuée 2: Catégorie 2 (18%< Tv <=43%): moyennement teinté, luminosité solaire moyenne 3: Catégorie 3 ( 8%< Tv <=18%): foncé forte, luminosité solaire forte 4: Catégorie 4 ( 3%< Tv <= 8%): très foncé, luminosité solaire exceptionnelle | 0: Catégorie 0 (80%< Tv <=100%): Confort 1: Catégorie 1 (43%< Tv <=80%): Low luminosity 2: Catégorie 2 (18%< Tv <=43%): Average luminosity 3: Catégorie 3 ( 8%< Tv <=18%): High Luminosity 4: Catégorie 4 ( 3%< Tv <= 8%): Exceptionnal Luminosity | Enumerated |  | 1 | M | [7 empty] | ReferencedOpticProduct --> ApplicableOpticCENRestriction --> CategoryID
#576 | 12 |  | Disponible à la vente | Availalble for ordering | 0: Non 1: Oui | 0: no 1: yes | Boolean |  | 1 | M |  | Défini si le supplément peut être commandé. Il arrive que certains suppléments soient documentés dans le catalogue mais ne puisse pas être acheté par le client. Dans ce cas le traitement est dit "non disponible à la vente". Exemple: Un traitement est une combinaison d'un antireflets et d'une coloration. L'antireflet et la coloration ne sont pas disponibles à la vente séparément. Par contre, il peuvent être commandés en combinaison. | [5 empty] | ApplicableOpticTradeAgreement --> OrdeableIndicator
#146 | 12 |  | URL du supplément (fournisseur) | Option URL (supplier) |  |  | http address |  | ..250 | O |  | URL du supplément sur le site du fournisseur. Jusqu'à 5 champs de 70 caractères peuvent être concaténés pour constituer l'URL complète. | [5 empty] | AdditionalInformation
#147 | 12 |  | URL du supplément (fabricant) | Option URL (manufacturer) |  |  | http address |  | ..250 | O |  | URL du supplément sur le site du fabricant. Jusqu'à 5 champs de 70 caractères peuvent être concaténés pour constituer l'URL complète. | [5 empty] | AdditionalInformation
#730 | 12 |  | Autre information | Other information |  |  | String |  | ..250 | O |  | Remarque du fournisseur sur les caractéristiques de ce supplément. Cette remarque devrait être accessible en consultation dans le logiciel de gestion de point de vente. Jusqu'à 5 champs de 70 caractères peuvent être concaténés pour constituer le texte complet. Attention, cette donnée ne peut pas faire l'objet d'un traitement automatisé. Aussi, cette donnée n'est elle qu'un commentaire, qui demandera une intervention humaine pour son traitement. | [5 empty] | AdditionalInformation
Liste 13: Grille de fabrication du verre / Lens manufacturing range
# | Section | Sup | Libellé (F) | Label | Valeurs (F) | Values | Type | Unit | Format/Length | O/M/C | Dépendance | Définition (F) | Definition | Commentaires (F) | Comments | Exemple | Mapping LDS | Mapping ebXML2
#179 | 13 |  | Groupe fonctionnel | Functional group | 13: Grille de fabrication du verre | 13:Lens manufacturing range | Integer |  | 2 | M | [7 empty] | OpticCatalogueItem --> ReferencedOpticProduct --> SpecifiedOpticManufacturingTable
#612 | 13 |  | Rang du sous-catalogue | sub-catalog ID |  |  | Integer |  | 2 | M
#180 | 13 |  | Code produit | Product code |  |  | String |  | ..35 | M |  | Attribué par le fabricant | [5 empty] | ReferencedOpticProduct --> SpecifiedOpticProductIdentification --> ID with schemeID = MF
#181 | 13 |  | Type de gamme | Range type | 1: Stock 2: RX 3: Hors gamme | 1: stock 2: RX 3: outside manufacturing range | String |  | ..3 | C |  | Classifie une gamme de fabrication dans l'une des 3 catégories suivantes stock, fabrication sur mesure (RX) ou fabrication hors gamme. Pour les grilles hors gamme, il n'est pas obligatoire de documenter la grille mais, il est alors vivement conseillier d'iniquer dans la donnée #184 que le produit n'est pas commandable par EDI. Attention: les gammes de fabrication hors gammes sont soumises à l'approbation du fournisseur quant à la faisabilité du produit. |  | Attention aux modifications par rapport aux versions précédentes du message. Cette donnée n'était pas codifiée. |  |  |  | RangeTypeCode
#182 | 13 |  | Nom de gamme | Range name |  |  | String |  | ..30 | C |  | Le nom de gamme de fabrication est un nom commercial qui permet de distinguer plusieurs gammes de fabrication ayant le même type. Les noms de gammes de fabrication peuvent être utilisés pour distinguer des gammes de fabrication dont les services sont différents (Une gamme de fabrication "chronos" pourrait indiquer par exemple une livraison rapide) ou dont les caractéristiques de fabrication dépendent de paramètre inhabituels (Les gammes de fabrication "RXL16" et "RXL17" pourraient avoir des longueurs de progression différentes pour un même produit et un même diamètre). | [5 empty] | ManufacturerAssignedRangeType
#200 | 13 |  | Type mise à jour de la grille de fabrication du verre | Type of manufacturing range update | 1: Ajouté, Modifié 2: Supprimé | 1: new, modified 2: deleted | Enumerated |  | ..3 | C |  | Indique si la dernière modification de la grille de fabrication est une création, une modification ou une suppression. |  | Attention aux modifications par rapport aux versions précédentes du message: 1: Ajouté 2: Supprimé 3: Modifié |  |  |  | ActionCode
#578 | 13 |  | Date de dernière modification de la grille de fabrication du verre | Date of last update of the manufacturing range |  |  | Date |  | SSAAMMJJ | M |  | Indique la date à laquelle la dernière modification (création, modification, suppression) est intervenue sur la grille de fabrication du verre (données de la liste 13 uniquement). Cette date est utilisée par les éditeurs de logiciels de gestion pour savoir si la grille de fabrication est nouvelle, modifiée ou supprimée par rapport au dernier catalogue chargé dans le PMS. |  |  |  | 19951015 = 15 octobre 1995 |  | LastChangedDateTime
#608 | 13 |  | Date de début de validité de la grille de fabrication du verre | Validity start date |  |  | Date |  | SSAAMMJJ | O |  | Date à partir de laquelle la grille de fabrication du verre, telle que décrite dans cet ensemble de données est disponible commercialement. Cette date est optionnelle mais si elle n'est pas complétée, il faut considérer que la grille de fabrication du verre est la seule disponible commercialement depuis la date de début de validité générale du catalogue (donnée #10). |  |  |  | 19951015 = 15 octobre 1995 |  | ValidityDelimitedPeriod --> StartDateTime
#648 | 13 |  | Date de fin de validité de la grille de fabrication du verre | Validity end date |  |  | Date |  | SSAAMMJJ | O |  | Date à partir de laquelle la grille de fabrication du verre, telle que décrite dans cet ensemble de données n'est plus disponible commercialement. Cette date est optionnelle mais si elle n'est pas complétée, il faut considérer que le verre n'est plus disponible commercialement à partir de la date de fin de validité générale du catalogue (donnée #11). |  |  |  | 19951015 = 15 octobre 1995 |  | ValidityDelimitedPeriod --> EndDateTime
#183 | 13 |  | Traitement automatique | Automated processing | 0: Non 1: Oui | 0: no 1: yes | Boolean |  | 1 | C | [7 empty] | ApplicableOpticProductCharacteristic
#184 | 13 |  | Télétransmission | Electronic ordering | 0: interdit 1: obligatoire 2: optionnel | 0: prohibited 1: mandatory 2: optional | Enumerated |  | 1 | C |  | Indique s'il est possible, obligatoire ou non de passer commande par télétransmission (EDI) du produit. | [5 empty] | ApplicableOpticProductCharacteristic
#185 | 13 |  | Diamètre nominal dn (diamètre de l'acheteur) | Nominal diameter dn (Purchasing diameter) | 20..200 |  | Float | mm | xx.xx | M |  | Diamètre commercial (vu par l'opticien) S'il n'y a pas de décentrement, le code du diamètre suit le format 99. S'il y a un décentrement, le format devient 99V99 |  |  | The nominal diameter of 65/70 means that the design reference point of the lens blank of diameter 65 mm has been displaced by 2,5 mm to provide a larger temporal zone equivalent to a lens blank of 70 mm diameter. | Si le verre est centré, répéter le diamètre. Exemple: 70,70 Si le verre est pré-décentré, faire suivre le diamètre de base par le diamètre effectif. Exemple: 70,75 Pour certains verres bifocaux, renseigner le diamètre horizontal suivi du diamètre vertical. Exemple: 65,50 |  | ApplicableOpticProductCharacteristic
#186 | 13 |  | Diamètre effectif de (Diamètre physique) | Effective diameter de (Physical diameter) | 20..200 |  | Float | mm | xx | M |  | Diamètre réel du verre . Ce diamètre est utilisé notamment par les moteurs de calcul. | [5 empty] | ApplicableOpticProductCharacteristic
#187 | 13 |  | Code EDI de commande du diamètre | EDI ordering code for the diameter |  |  | String |  | ..15 | M |  |  |  | Cette donnée correspond le plus souvent à la donnée la donnée #108 du message commande (ORDERS). |  |  |  | ApplicableOpticProductCharacteristic
#579 | 13 |  | Hauteur elliptique | Eliptic height | 20..100 |  | Float | mm | xx | M |  |  |  | Si le verre est disponible en hauteur elliptique cette donnée doit être renseignée de mannière obligatoire. S'il exsite plusieurs hauteurs elliptique standard pour un diamètre. Il est nécessaire de rensigner plusieur grilles de fabrication. |  |  |  | ApplicableOpticProductCharacteristic
#188 | 13 |  | Rang d'application dans gamme de fabrication | Manufacturing range sequence number |  |  | Integer |  | 2 | M |  | Permet d'identifier et de classer l'ensemble des lignes qui constituent une gamme de fabrication pour un diamètre de l'acheteur donné. | [5 empty] | SequenceNumeric
#189 | 13 |  | Point 1: sphère | Point 1: sphere | -40..30 |  | Signed Float | dpt | Sxx.xx | C | Si #662=1 | [6 empty] | ApplicableOpticProductCharacteristic
#190 | 13 |  | Point 1: cylindre | Point 1: cylinder | -15..15 |  | Signed Float | dpt | Sxx.xx | C | Si #662=1 | [6 empty] | ApplicableOpticProductCharacteristic
#191 | 13 |  | Point 2: sphère | Point 2: sphere | -40..30 |  | Signed Float | dpt | Sxx.xx | C | Si #662=1 | [6 empty] | ApplicableOpticProductCharacteristic
#192 | 13 |  | Point 3: sphère | Point 3: sphere | -40..30 |  | Signed Float | dpt | Sxx.xx | C | Si #662=1 | [6 empty] | ApplicableOpticProductCharacteristic
#193 | 13 |  | Point 3: cylindre | Point 3: cylinder | -15..15 |  | Signed Float | dpt | Sxx.xx | C | Si #662=1 | [6 empty] | ApplicableOpticProductCharacteristic
#194 | 13 |  | Point 4: sphère | Point 4: sphere | -40..30 |  | Signed Float | dpt | Sxx.xx | C | Si #662=1 | [6 empty] | ApplicableOpticProductCharacteristic
#195 | 13 |  | Addition minimale | Minimal addition | 0.5..10 |  | Float | dpt | xx.xx | O |  | Cette valeur doit obligatoirement être documentée si le verre peut corriger une addition. | [5 empty] | ApplicableOpticProductCharacteristic
#196 | 13 |  | Addition maximale | Maximal addition | 0.5..10 |  | Float | dpt | xx.xx | O |  | Cette valeur doit obligatoirement être documentée si le verre peut corriger une addition. | [5 empty] | ApplicableOpticProductCharacteristic
#838 | 13 |  | Incrément d'addition | Addition step | 0.01..5 |  | Float | dpt | x.xx | C | SI #195 <>0 | [6 empty] | ApplicableOpticProductCharacteristic
#663 | 13 |  | Pas de la grille de fabrication | Manufacturing range step | 0.01..2 |  | Float | dpt | x.xx | C | Si #662=1 |  |  | Le pas est symétrique pour la sphère et le cylindre |  |  |  | ApplicableOpticProductCharacteristic
#839 | 13 |  | Nom du fichier de grille de fabrication | Manufacturing range file name |  |  | String |  | 50 | C | Si #662=2 | [6 empty] | ApplicableOpticProductCharacteristic
#197 | 13 |  | Diamètre utilisable du | Usable diameter du | 20..200 |  | Float | mm | xx.xx | O |  | dimension de la superficie qui peut être utilisée du point de vue optique. | dimension of the area that is optically usable. | Le diamètre de la zone optique est en principe égale au diamètre physique (donnée #186). Dans le cas de verres aphaques (donnée #103), il y a cependant une différence. |  |  |  | ApplicableOpticProductCharacteristic
#840 | 13 |  | Possibilité d'équilibrage | Balance lens availability | 0:Non 1:Oui | 0: no 1: yes | Boolean |  |  | O |  | Défini s'il est possible de commander le verre comme verre d'équilibrage. | Defines if it is possible to order the lens as a balance lens. |  |  |  |  | ApplicableOpticProductCharacteristic
#649 | 13 |  | Code de contrôle 1 | Control code 1 |  |  | String |  | 3 | O |  | Indique un code de contrôle permettent de vérifier la complétude de la commande du produit. Les codes de contrôle disponibles sont définis dans la liste 18. Pour qu'une commande de produit soit valable, il suffit que le code de contrôle 1, ou le code de contrôle 2 ou le code de contrôle 3 soit vérifié. Les codes suivant sont réservés mais doivent être définis dans la liste 18: 0: Aucun 1: Optimisation de l'épaisseur 2: Prisme de prescription 3: Décentrement 4: Epaisseur spéciale 5: Dégradé 6: Bi-dégradé 7: Facette ovale 8: Télé-débordage 9: Base spéciale 10: Tranchant 11: Diamètre spécial 12: Equilibrage du prisme 13: Equilibrage de l'épaisseur 14: Equilibrage du poids 15: Equilibrage de la base | [5 empty] | RestrictedOpticControl
#650 | 13 |  | Code de contrôle 2 | Control code 2 |  |  | String |  | 3 | O |  | Indique un code de contrôle permettent de vérifier la complétude de la commande du produit. Les codes de contrôle disponibles sont définis dans la liste 18. Pour qu'une commande de produit soit valable, il suffit que le code de contrôle 1, ou le code de contrôle 2 ou le code de contrôle 3 soit vérifié. Les codes suivant sont réservés mais doivent être définis dans la liste 18: 0: Aucun 1: Optimisation de l'épaisseur 2: Prisme de prescription 3: Décentrement 4: Epaisseur spéciale 5: Dégradé 6: Bi-dégradé 7: Facette ovale 8: Télé-débordage 9: Base spéciale 10: Tranchant 11: Diamètre spécial 12: Equilibrage du prisme 13: Equilibrage de l'épaisseur 14: Equilibrage du poids 15: Equilibrage de la base | [5 empty] | RestrictedOpticControl
#651 | 13 |  | Code de contrôle 3 | Control code 3 |  |  | String |  | 3 | O |  | Indique un code de contrôle permettent de vérifier la complétude de la commande du produit. Les codes de contrôle disponibles sont définis dans la liste 18. Pour qu'une commande de produit soit valable, il suffit que le code de contrôle 1, ou le code de contrôle 2 ou le code de contrôle 3 soit vérifié. Les codes suivant sont réservés mais doivent être définis dans la liste 18: 0: Aucun 1: Optimisation de l'épaisseur 2: Prisme de prescription 3: Décentrement 4: Epaisseur spéciale 5: Dégradé 6: Bi-dégradé 7: Facette ovale 8: Télé-débordage 9: Base spéciale 10: Tranchant 11: Diamètre spécial 12: Equilibrage du prisme 13: Equilibrage de l'épaisseur 14: Equilibrage du poids 15: Equilibrage de la base | [5 empty] | RestrictedOpticControl
#198 | 13 |  | Délai de livraison | Time to delivery |  |  | Time |  | JJHH | O |  | Délai de livraison en jours ouvrés (lundi au vendredi) et en heures (en général 00). | [5 empty] | DeliveryLeadMeasure
#695 | 13 |  | Heure limite de passage de commande | Latest ordering time |  |  | Time |  | HHMM | O |  | Heure limite de passage de commande pour que le délai de livraison soit respecté. | Latest time for ordering in order to ensure the delay is met. |  |  |  |  | OpticTradeAgreement --> ProductOrderingDelimitedPeriod
Liste 14: Grille de prix verre / Lens price grid
# | Section | Sup | Libellé (F) | Label | Valeurs (F) | Values | Type | Unit | Format/Length | O/M/C | Colonne1 | Définition (F) | Definition | Commentaires (F) | Comments | Exemple | Mapping LDS | Mapping ebXML2
#202 | 14 |  | Groupe fonctionnel | Functional group | 14: Grille de prix | 14: Price grid | Integer |  | 2 | M | [7 empty] | ApplicableOpticTradeAgreement --> SpecifiedOpticPriceInformation
#610 | 14 |  | Rang du sous-catalogue | Sub-catalog ID |  |  | Integer |  | 2 | M
#204 | 14 |  | Code produit | Product code |  |  | String |  | ..6 | M |  | Attribué par le fabricant | [5 empty] | ReferencedOpticProduct --> SpecifiedOpticProductIdentification --> ID with schemeID = MF
#205 | 14 |  | Type de gamme | Range type | 1: Stock 2: RX 3: Hors gamme | 1: stock 2: RX 3: outside manufacturing range | Enumerated |  | ..3 | M |  | Classifie une gamme de fabrication dans l'une des 3 catégories suivantes stock, fabrication sur mesure (RX) ou fabrication hors gamme. |  | Attention aux modifications par rapport aux versions précédentes du message. Cette donnée n'était pas codifiée. |  |  |  | RangeTypeCode
#731 | 14 |  | Nom de gamme | Range name |  |  | String |  | ..30 | M |  | Le nom de gamme de fabrication est un nom commercial qui permet de distinguer plusieurs gammes de fabrication ayant le même type. Les noms de gammes de fabrication peuvent être utilisés pour distinguer des gammes de fabrication dont les services sont différents (Une gamme de fabrication "chronos" pourrait indiquer par exemple une livraison rapide) ou dont les caractéristiques de fabrication dépendent de paramètre inhabituels (Les gammes de fabrication "RXL16" et "RXL17" pourraient avoir des longueurs de progression différentes pour un même produit et un même diamètre). | [5 empty] | ManufacturerAssignedRangeType
#646 | 14 |  | Code action commerciale | Special tariff code |  |  | String |  | ..15 | O |  | Code désignant l'action commerciale du fournisseur. La liste des codes d'action commerciale et leurs significations doit être préalablement établie entre l'acheteur et le fournisseur. | [5 empty] | SpecifiedOpticReference --> ID
#657 | 14 |  | Nom de l'action commerciale | Special tariff name |  |  | String |  | ..20 | O |  | Ce nom est applicable pour le produit concerné et peut être différent pour un autre produit même si le code d'action commercial est le même. | [5 empty] | SpecifiedOpticReference --> Name
#841 | 14 |  | Type mise à jour de la grille de prix du verre | Type of price range update | 1: Ajouté, Modifié 2: Supprimé | 1: new, modified 2: deleted | Enumerated |  | ..3 | M |  | Indique si la dernière modification de la grille de prix est une création, une modification ou une suppression. |  | Attention aux modifications par rapport aux versions précédentes du message: 1: Ajouté 2: Supprimé 3: Modifié |  |  |  | ActionCode
#589 | 14 |  | Date de dernière modification de la grille de prix du verre | Date of last update of the price range |  |  | Date |  | SSAAMMJJ | M |  | Indique la date à laquelle la dernière modification (création, modification, suppression) est intervenue sur la grille de prix du verre (données de la liste 14 uniquement). Cette date est utilisée par les éditeurs de logiciels de gestion pour savoir si la grille de fabrication est nouvelle, modifiée ou supprimée par rapport au dernier catalogue chargé dans le PMS. |  |  |  | 19951015 = 15 octobre 1995 |  | LastChangedDateTime
#655 | 14 |  | Date de début de validité de la grille de prix du verre | Validity Start Date |  |  | Date |  | SSAAMMJJ | O |  | Date à partir de laquelle la grille de prix du verre, telle que décrite dans cet ensemble de données est disponible commercialement. Cette date est optionnelle mais si elle n'est pas complétée, il faut considérer que la grille de fabrication du verre est la seule disponible commercialement depuis la date de début de validité générale du catalogue (donnée #10). |  |  |  | 19951015 = 15 octobre 1995 |  | ValidityDelimitedPeriod --> StartDateTime
#611 | 14 |  | Date de fin de validité de la grille de prix du verre | Validity End Date |  |  | Date |  | SSAAMMJJ | O |  | Date à partir de laquelle la grille de prix du verre, telle que décrite dans cet ensemble de données n'est plus disponible commercialement. Cette date est optionnelle mais si elle n'est pas complétée, il faut considérer que le verre n'est plus disponible commercialement à partir de la date de fin de validité générale du catalogue (donnée #11). |  |  |  | 19951015 = 15 octobre 1995 |  | ValidityDelimitedPeriod --> EndDateTime
#207 | 14 |  | Diamètre de l'acheteur | Diameter | 20..200 |  | Float | mm | xx.xx | M |  | Expression du diamètre |  |  |  | 70 pour les verres pour les verres non excentrés 65,70 pour les verres excentrés |  | ApplicableOpticProductCharacteristic
#208 | 14 |  | Début de sphère | Sphere start | -40..30 |  | Signed Float | dpt | Sxx.xx | C | [7 empty] | ApplicableOpticProductCharacteristic
#209 | 14 |  | Début de cylindre | Cylinder start | -15..15 |  | Signed Float | dpt | Sxx.xx | C | [7 empty] | ApplicableOpticProductCharacteristic
#211 | 14 |  | Fin de sphère | Sphere end | -40..30 |  | Signed Float | dpt | Sxx.xx | C | [7 empty] | ApplicableOpticProductCharacteristic
#212 | 14 |  | Fin de cylindre | Cylinder end | -15..15 |  | Signed Float | dpt | Sxx.xx | C | [7 empty] | ApplicableOpticProductCharacteristic
#214 | 14 |  | Prix 1 | Price 1 | 0.01..99999.99 |  | Float |  | ..8 | M | [7 empty] | AssignedOpticPrice --> ChargeAmount
#901 | 14 |  | Type de prix 1 | Price type 1 | AAA: prix d'achat selon la liste de prix standards HT | AAA: purchase price according to standard price list, VAT excluded | Enumerated |  | 3 | M | [7 empty] | AssignedOpticPrice --> TypeCode
#902 | 14 |  | Prix 2 | Price 2 | 0.01..99999.99 |  | Float |  | ..8 | O | [7 empty] | AssignedOpticPrice --> ChargeAmount
#903 | 14 |  | Type de prix 2 | Price type 2 | AAB: prix d'achat net, non ristournable HT AAC: prix d'achat net HT AAD: prix de vente recommandé TTC AAE: prix de vente recommandé minimum TTC AAF: prix de vente recommandé maximum TTC AAG: prix de vente recommandé y compris les assurances TTC | AAB: net purchase price, no end of period back payment and VAT excluded AAC: net purchase price, VAT excluded AAD: recommanded selling price, VAT included AAE: minimum recommanded selling price, VAT included AAF: maximum recommanded selling price, VAT included AAG: recommanded selling price incl. insurance, VAT included | Enumerated |  | 3 | C | [7 empty] | AssignedOpticPrice --> TypeCode
#904 | 14 |  | Prix 3 | Price 3 | 0.01..99999.99 |  | Float |  | ..8 | O | [7 empty] | AssignedOpticPrice --> ChargeAmount
#905 | 14 |  | Type de prix 3 | Price type 3 | AAB: prix d'achat net, non ristournable HT AAC: prix d'achat net HT AAD: prix de vente recommandé TTC AAE: prix de vente recommandé minimum TTC AAF: prix de vente recommandé maximum TTC AAG: prix de vente recommandé y compris les assurances TTC | AAB: net purchase price, no end of period back payment and VAT excluded AAC: net purchase price, VAT excluded AAD: recommanded selling price, VAT included AAE: minimum recommanded selling price, VAT included AAF: maximum recommanded selling price, VAT included AAG: recommanded selling price incl. insurance, VAT included | Enumerated |  | 3 | C | [7 empty] | AssignedOpticPrice --> TypeCode
#906 | 14 |  | Prix 4 | Price 4 | 0.01..99999.99 |  | Float |  | ..8 | O | [7 empty] | AssignedOpticPrice --> ChargeAmount
#907 | 14 |  | Type de prix 4 | Price type 4 | AAB: prix d'achat net, non ristournable HT AAC: prix d'achat net HT AAD: prix de vente recommandé TTC AAE: prix de vente recommandé minimum TTC AAF: prix de vente recommandé maximum TTC AAG: prix de vente recommandé y compris les assurances TTC | AAB: net purchase price, no end of period back payment and VAT excluded AAC: net purchase price, VAT excluded AAD: recommanded selling price, VAT included AAE: minimum recommanded selling price, VAT included AAF: maximum recommanded selling price, VAT included AAG: recommanded selling price incl. insurance, VAT included | Enumerated |  | 3 | C | [7 empty] | AssignedOpticPrice --> TypeCode
#908 | 14 |  | Prix 5 | Price 5 | 0.01..99999.99 |  | Float |  | ..8 | O | [7 empty] | AssignedOpticPrice --> ChargeAmount
#909 | 14 |  | Type de prix 5 | Price type 5 | AAB: prix d'achat net, non ristournable HT AAC: prix d'achat net HT AAD: prix de vente recommandé TTC AAE: prix de vente recommandé minimum TTC AAF: prix de vente recommandé maximum TTC AAG: prix de vente recommandé y compris les assurances TTC | AAB: net purchase price, no end of period back payment and VAT excluded AAC: net purchase price, VAT excluded AAD: recommanded selling price, VAT included AAE: minimum recommanded selling price, VAT included AAF: maximum recommanded selling price, VAT included AAG: recommanded selling price incl. insurance, VAT included | Enumerated |  | 3 | C | [7 empty] | AssignedOpticPrice --> TypeCode
#842 | 14 |  | Pourcentage de réduction pour verres d'équilibrage | Discount in percent for balance lens | 0..100 |  | Float | % | xxx.xx | O |  | Pourcentage approximatif de réduction appliqué dans le cas où le verre est un verre d'équilibrage. | [5 empty] | ApplicableOpticProductCharacteristic
Liste 15: Incompatibilités entre suppléments verre / Lens incompatible options
# | Section | Sup | Libellé (F) | Label | Valeurs (F) | Values | Type | Unit | Format/Length | O/M/C | Colonne1 | Définition (F) | Definition | Commentaires (F) | Comments | Exemple | Mapping LDS | Mapping ebXML2
#248 | 15 |  | Groupe fonctionnel | Functional group | 15: Incompatibilité entre suppléments | 15: Incompatible options | Integer |  | 2 | M | [7 empty] | ReferencedOpticProduct --> AdditionalOpticProductRelation with TypeCode=1 (Incompatible)
#665 | 15 |  | Rang du sous-catalogue | Sub-catalog ID |  |  | Integer |  | 2 | M
#249 | 15 |  | Type mise à jour de la grille de prix du verre | Type of option incompatibility update | 1: Ajouté, Modifié 2: Supprimé | 1: new, modified 2: deleted | Enumerated |  | ..3 | M |  | Indique si la dernière modification de la compatibilité entre suppléments est une création, une modification ou une suppression. |  | Attention aux modifications par rapport aux versions précédentes du message: 1: Ajouté 2: Supprimé 3: Modifié |  |  |  | ActionCode
#590 | 15 |  | Date de dernière modification de l'incompatibilité entre suppléments | Date of last update of the option incompatibiity |  |  | Date |  | SSAAMMJJ | M |  | Indique la date à laquelle la dernière modification (création, modification, suppression) est intervenue sur la définition de l'incompatibilité entre suppléments (données de la liste 14 uniquement). Cette date est utilisée par les éditeurs de logiciels de gestion pour savoir si la définition de l'incompatibilité entre suppléments est nouvelle, modifiée ou supprimée par rapport au dernier catalogue chargé dans le PMS. | [5 empty] | LastChangedDateTime
#250 | 15 |  | Code de supplément de référence | Option code |  |  | String |  | ..35 | M |  | Attribué par le fabricant. Ce code doit être défini dans la liste 12. Note: Il est possible d'exprimer des incompatibilités entre un supplément et une combinaison de suppléments. | [5 empty] | ReferencedOpticProduct --> SpecifiedOpticProductIdentification --> ID with schemeID = MF
#251 | 15 |  | Code de supplément incompatible | Incompatible option code |  |  | String |  | ..35 | M |  | Attribué par le fabricant. Ce code doit être défini dans la liste 12. Note: Il est possible d'exprimer des incompatibilités entre un supplément et une combinaison de suppléments. | [5 empty] | NextOpticLowerProductLevelInformation --> ID
Liste 16: Combinaisons de suppléments verre / Lens combined options
# | Section | Sup | Libellé (F) | Label | Valeurs (F) | Values | Type | Unit | Format/Length | O/M/C | Colonne1 | Définition (F) | Definition | Commentaires (F) | Comments | Exemple | Mapping LDS | Mapping ebXML2
#253 | 16 |  | Groupe fonctionnel | Functional group | 16: Combinaison de suppléments | 16: Combined options | Integer |  | 2 | M | [7 empty] | ReferencedOpticProduct --> MultiPackOpticHierarchyInformation
#666 | 16 |  | Rang du sous-catalogue | Sub-catalog ID |  |  | Integer |  | 2 | M
#255 | 16 |  | Type mise à jour de la combinaison de suppléments | Type of option grouping update | 1: Ajouté, Modifié 2: Supprimé | 1: new, modified 2: deleted | Enumerated |  | ..3 | M |  | Indique si la dernière modification de la combinaison de suppléments est une création, une modification ou une suppression. |  | Attention aux modifications par rapport aux versions précédentes du message: 1: Ajouté 2: Supprimé 3: Modifié |  |  |  | ActionCode
#591 | 16 |  | Date de dernière modification de la combinaison entre suppléments | Date of last update of the option grouping |  |  | Date |  | SSAAMMJJ | M |  | Indique la date à laquelle la dernière modification (création, modification, suppression) est intervenue sur la combinaison de suppléments (données de la liste 16 uniquement). Cette date est utilisée par les éditeurs de logiciels de gestion pour savoir si la combinaison de suppléments est nouvelle, modifiée ou supprimée par rapport au dernier catalogue chargé dans le PMS. | [5 empty] | LastChangedDateTime
#256 | 16 |  | Code de supplément contenu | Slave option code |  |  | String |  | ..6 | M |  | Attribué par le fabricant | [5 empty] | ReferencedOpticProduct --> SpecifiedOpticProductIdentification --> ID with schemeID = MF
#257 | 16 |  | Code de supplément contenant | Master option code |  |  | String |  | ..6 | M |  | Note: Le code de supplément contenant doit également être décrit dans la liste 12 des suppléments et caractéristiques techniques. | [5 empty] | NextOpticLowerProductLevelInformation --> ID
Liste 17: Association gamme-supplément verre / Lens applicability of options to manufacturing ranges
# | Section | Sup | Libellé (F) | Label | Valeurs (F) | Values | Type | Unit | Format/Length | O/M/C | Colonne1 | Définition (F) | Definition | Commentaires (F) | Comments | Exemple | Mapping LDS | Mapping ebXML2
#261 | 17 |  | Groupe fonctionnel | Functional group | 17: Association gamme-supplément | 17: Applicability of options to lens manufacturing range | Integer |  | 2 | M | [7 empty] | OpticCatalogueItem
#613 | 17 |  | Rang du sous-catalogue | Sub-catalog ID |  |  | Integer |  | 2 | M | [7 empty] | Reprise donnée SubCatalogueIdentifier
#262 | 17 |  | Type de mise à jour de l'association gamme-supplément | Type of range to option link update | 1: Ajouté, Modifié 2: Supprimé | 1: new, modified 2: deleted | Enumerated |  | ..3 | M |  | Indique si la dernière modification de l'association gamme-supplément est une création, une modification ou une suppression. |  | Attention aux modifications par rapport aux versions précédentes du message: 1: Ajouté 2: Supprimé 3: Modifié |  |  |  | ActionCode
#592 | 17 |  | Date de dernière modification de l'association gamme-supplément | Date of last update of the range to option link |  |  | Date |  | SSAAMMJJ | M |  | Indique la date à laquelle la dernière modification (création, modification, suppression) est intervenue sur l'association produit-supplément (données de la liste 17 uniquement). Cette date est utilisée par les éditeurs de logiciels de gestion pour savoir si l'association gamme-supplément est nouvelle, modifiée ou supprimée par rapport au dernier catalogue chargé dans le PMS. | [5 empty] | LastChangedDateTime
#727 | 17 |  | Date de début de validité de l'association | Association Validity Start Date |  |  | Date |  | SSAAMMJJ | O | [7 empty] | ValidityDelimitedPeriod --> StartDateTime
#334 | 17 |  | Date de fin de validité de l'association | Association Validity End Date |  |  | Date |  | SSAAMMJJ | O | [7 empty] | ValidityDelimitedPeriod --> EndDateTime
#263 | 17 |  | Code de supplément | Option code |  |  | String |  | ..35 | M | [7 empty] | ReferencedOpticProduct --> SpecifiedOpticProductIdentification --> ID with schemeID = MF
#264 | 17 |  | Code produit | Product code |  |  | String |  | ..35 | M | [7 empty] | ReferencedOpticProduct --> SpecifiedOpticProductIdentification --> ID with schemeID = MF
#265 | 17 |  | Type de gamme de fabrication | Range type | 1: Stock 2: RX 3: Hors gamme |  | Enumerated |  | ..3 | M |  | Classifie une gamme de fabrication dans l'une des 3 catégories suivantes stock, fabrication sur mesure (RX) ou fabrication hors gamme. |  | Attention aux modifications par rapport aux versions précédentes du message. Cette donnée n'était pas codifiée. |  |  |  | ApplicableOpticTradeAgreement --> SpecifiedOpticPriceInformation --> RangeTypeCode
#593 | 17 |  | Nom de gamme de fabrication | Range name |  |  | String |  | ..30 | M |  | Le nom de gamme de fabrication est un nom commercial qui permet de distinguer plusieurs gammes de fabrication ayant le même type. Les noms de gammes de fabrication peuvent être utilisés pour distinguer des gammes de fabrication dont les services sont différents (Une gamme de fabrication "chronos" pourrait indiquer par exemple une livraison rapide) ou dont les caractéristiques de fabrication dépendent de paramètre inhabituels (Les gammes de fabrication "RXL16" et "RXL17" pourraient avoir des longueurs de progression différentes pour un même produit et un même diamètre). | [5 empty] | ApplicableOpticTradeAgreement --> SpecifiedOpticPriceInformation --> ManufacturerAssignedRangeType
#594 | 17 |  | Supplément caché | Hidden option | 0: Non 1: Oui | 0: no 1: yes | Boolean |  | 1 | O |  | Indique si un supplément inclus est affichable dans la liste des traitements du PMS. | [5 empty] | ApplicableOpticTradeAgreement --> SpecifiedOpticPriceInformation --> ApplicableOpticProductCharacteristic
#266 | 17 |  | Supplément obligatoire | Mandatory option | 0: Non 1: Oui | 0: no 1: yes | Boolean |  | 1 | O | [7 empty] | ApplicableOpticTradeAgreement --> SpecifiedOpticPriceInformation --> ApplicableOpticProductCharacteristic
#267 | 17 |  | Supplément inclus | Included option | 0: Non 1: Oui | 0: no 1: yes | Boolean |  | 1 | O | [7 empty] | ApplicableOpticTradeAgreement --> SpecifiedOpticPriceInformation --> ApplicableOpticProductCharacteristic
#595 | 17 |  | Télétransmission | Electronic ordering | 0: interdit 1: obligatoire 2: optionnel | 0: prohibited 1: mandatory 2: optional | Enumerated |  | 1 | M |  | Indique s'il est possible, obligatoire ou non de passer commande par télétransmission (EDI) du produit associé au supplément. | [5 empty] | ApplicableOpticTradeAgreement --> SpecifiedOpticPriceInformation --> ApplicableOpticProductCharacteristic
#269 | 17 |  | % d'absorption des rayons UVA | UVA absorption | 0..100 |  | Float | % | xx.xx | O | [7 empty] | ApplicableOpticTradeAgreement --> SpecifiedOpticPriceInformation --> ApplicableOpticProductCharacteristic
#271 | 17 |  | % d'absorption des rayons UVB | UVB absorption | 0..100 |  | Float | % | xx.xx | O | [7 empty] | ApplicableOpticTradeAgreement --> SpecifiedOpticPriceInformation --> ApplicableOpticProductCharacteristic
#273 | 17 |  | Diamètre minimal | Minimal diameter | 20..200 |  | Integer | mm | xx | O |  | Limite inférieur de diamètre pour le supplément. Au dessous de ce diamètre, le supplément ne peut pas être appliqué. | [5 empty] | ApplicableOpticTradeAgreement --> SpecifiedOpticPriceInformation --> ApplicableOpticProductCharacteristic
#274 | 17 |  | Diamètre maximal | Maximal diameter | 20..200 |  | Integer | mm | xx | O |  | Limite supérieure de diamètre pour le supplément. Au dessus de ce diamètre, le supplément ne peut pas être appliqué. | [5 empty] | ApplicableOpticTradeAgreement --> SpecifiedOpticPriceInformation --> ApplicableOpticProductCharacteristic
#275 | 17 |  | Sphère minimale | Minimal sphere | -40..30 |  | Signed Float | dpt | Sxx.xx | O |  | Limite inférieur de sphère pour le supplément. Au dessous de cette sphère, le supplément ne peut pas être appliqué. | [5 empty] | ApplicableOpticTradeAgreement --> SpecifiedOpticPriceInformation --> ApplicableOpticProductCharacteristic
#276 | 17 |  | Sphère maximale | Maximal sphere | -40..30 |  | Signed Float | dpt | Sxx.xx | O |  | Limite supérieure de sphère pour le supplément. Au dessus de cette sphère, le supplément ne peut pas être appliqué. | [5 empty] | ApplicableOpticTradeAgreement --> SpecifiedOpticPriceInformation --> ApplicableOpticProductCharacteristic
#277 | 17 |  | Cylindre minimal | Minimal cylinder | -15..15 |  | Signed Float | dpt | Sxx.xx | O |  | Limite inférieur de cylindre pour le supplément. Au dessous de ce cylindre, le supplément ne peut pas être appliqué. | [5 empty] | ApplicableOpticTradeAgreement --> SpecifiedOpticPriceInformation --> ApplicableOpticProductCharacteristic
#278 | 17 |  | Cylindre maximal | Maximal cylinder | -15..15 |  | Signed Float | dpt | Sxx.xx | O |  | Limite supérieure de cylindre pour le supplément. Au dessus de ce cylindre, le supplément ne peut pas être appliqué. | [5 empty] | ApplicableOpticTradeAgreement --> SpecifiedOpticPriceInformation --> ApplicableOpticProductCharacteristic
#596 | 17 |  | Code de contrôle 1 | Control code 1 |  |  | String |  | 3 | O |  | Indique un code de contrôle permettent de vérifier la complétude de la commande du produit. Les codes de contrôle disponibles sont définis dans la liste 18. Pour qu'une commande de produit soit valable, il suffit que le code de contrôle 1, ou le code de contrôle 2 ou le code de contrôle 3 soit vérifié. Les codes suivant sont réservés mais doivent être définis dans la liste 18: 0: Aucun 1: Optimisation de l'épaisseur 2: Prisme de prescription 3: Décentrement 4: Epaisseur spéciale 5: Dégradé 6: Bi-dégradé 7: Facette ovale 8: Télé-débordage 9: Base spéciale 10: Tranchant 11: Diamètre spécial 12: Equilibrage du prisme 13: Equilibrage de l'épaisseur 14: Equilibrage du poids 15: Equilibrage de la base | [5 empty] | ReferencedOpticProduct --> RestrictedOpticControl
#597 | 17 |  | Code de contrôle 2 | Control code 2 |  |  | String |  | 3 | O |  | Indique un code de contrôle permettent de vérifier la complétude de la commande du produit. Les codes de contrôle disponibles sont définis dans la liste 18. Pour qu'une commande de produit soit valable, il suffit que le code de contrôle 1, ou le code de contrôle 2 ou le code de contrôle 3 soit vérifié. Les codes suivant sont réservés mais doivent être définis dans la liste 18: 0: Aucun 1: Optimisation de l'épaisseur 2: Prisme de prescription 3: Décentrement 4: Epaisseur spéciale 5: Dégradé 6: Bi-dégradé 7: Facette ovale 8: Télé-débordage 9: Base spéciale 10: Tranchant 11: Diamètre spécial 12: Equilibrage du prisme 13: Equilibrage de l'épaisseur 14: Equilibrage du poids 15: Equilibrage de la base | [5 empty] | ReferencedOpticProduct --> RestrictedOpticControl
#598 | 17 |  | Code de contrôle 3 | Control code 3 |  |  | String |  | 3 | O |  | Indique un code de contrôle permettent de vérifier la complétude de la commande du produit. Les codes de contrôle disponibles sont définis dans la liste 18. Pour qu'une commande de produit soit valable, il suffit que le code de contrôle 1, ou le code de contrôle 2 ou le code de contrôle 3 soit vérifié. Les codes suivant sont réservés mais doivent être définis dans la liste 18: 0: Aucun 1: Optimisation de l'épaisseur 2: Prisme de prescription 3: Décentrement 4: Epaisseur spéciale 5: Dégradé 6: Bi-dégradé 7: Facette ovale 8: Télé-débordage 9: Base spéciale 10: Tranchant 11: Diamètre spécial 12: Equilibrage du prisme 13: Equilibrage de l'épaisseur 14: Equilibrage du poids 15: Equilibrage de la base | [5 empty] | ReferencedOpticProduct --> RestrictedOpticControl
#658 | 17 |  | Code action commerciale | Special price code |  |  | String |  | ..15 | O |  | Code désignant l'action commerciale du fournisseur. La liste des codes d'action commerciale et leurs significations doit être préalablement établie entre l'acheteur et le fournisseur. | [5 empty] | SpecifiedOpticReference --> ID
#659 | 17 |  | Nom de l'action commerciale | Special price name |  |  | String |  | ..20 | O |  | Ce nom est applicable pour le supplément concerné et peut être différent pour un autre supplément même si le code d'action commerciale est le même. | [5 empty] | SpecifiedOpticReference --> Name
#957 | 17 |  | Date de début de validité des prix de l'association | Price Validity Start Date |  |  | Date |  | SSAAMMJJ | O |  | Date à partir de laquelle les prix de l'association gamme -supplément peuvent s'appliquer. |  |  |  | 19951015 = 15 octobre 1995 |  | ApplicableOpticTradeAgreement --> SpecifiedOpticPriceInformation --> ValidityDelimitedPeriod --> StartDateTime
#958 | 17 |  | Date de fin de validité des prix de l'association | Price Validity End Date |  |  | Date |  | SSAAMMJJ | O |  | Date à partir de les prix de l'association gamme -supplément ne sont plus valables. |  |  |  | 19951015 = 15 octobre 1995 |  | ApplicableOpticTradeAgreement --> SpecifiedOpticPriceInformation --> ValidityDelimitedPeriod --> EndDateTime
#281 | 17 |  | Prix 1 | Price 1 |  |  | Float |  | ..8 | M | [7 empty] | ApplicableOpticTradeAgreement --> SpecifiedOpticPriceInformation --> AssignedOpticPrice --> ChargeAmount
#910 | 17 |  | Type de prix 1 | Price type 1 | AAA: prix d'achat selon la liste de prix standards HT | AAA: purchase price according to standard price list, VAT excluded | Enumerated |  | 3 | M | [7 empty] | ApplicableOpticTradeAgreement --> SpecifiedOpticPriceInformation --> AssignedOpticPrice --> TypeCode
#911 | 17 |  | Prix 2 | Price 2 |  |  | Float |  | ..8 | O | [7 empty] | ApplicableOpticTradeAgreement --> SpecifiedOpticPriceInformation --> AssignedOpticPrice --> ChargeAmount
#912 | 17 |  | Type de prix 2 | Price type 2 | AAB: prix d'achat net, non ristournable HT AAC: prix d'achat net HT AAD: prix de vente recommandé TTC AAE: prix de vente recommandé minimum TTC AAF: prix de vente recommandé maxiumum TTC AAG: prix de vente recommandé y compris les assurances TTC | AAB: net purchase price, no end of period back payment and VAT excluded AAC: net purchase price, VAT excluded AAD: recommanded selling price, VAT included AAE: minimum recommanded selling price, VAT included AAF: maximum recommanded selling price, VAT included AAG: recommanded selling price incl. insurance, VAT included | Enumerated |  | 3 | C | [7 empty] | ApplicableOpticTradeAgreement --> SpecifiedOpticPriceInformation --> AssignedOpticPrice --> TypeCode
#913 | 17 |  | Prix 3 | Price 3 |  |  | Float |  | ..8 | O | [7 empty] | ApplicableOpticTradeAgreement --> SpecifiedOpticPriceInformation --> AssignedOpticPrice --> ChargeAmount
#914 | 17 |  | Type de prix 3 | Price type 3 | AAB: prix d'achat net, non ristournable HT AAC: prix d'achat net HT AAD: prix de vente recommandé TTC AAE: prix de vente recommandé minimum TTC AAF: prix de vente recommandé maxiumum TTC AAG: prix de vente recommandé y compris les assurances TTC | AAB: net purchase price, no end of period back payment and VAT excluded AAC: net purchase price, VAT excluded AAD: recommanded selling price, VAT included AAE: minimum recommanded selling price, VAT included AAF: maximum recommanded selling price, VAT included AAG: recommanded selling price incl. insurance, VAT included | Enumerated |  | 3 | C | [7 empty] | ApplicableOpticTradeAgreement --> SpecifiedOpticPriceInformation --> AssignedOpticPrice --> TypeCode
#915 | 17 |  | Prix 4 | Price 4 |  |  | Float |  | ..8 | O | [7 empty] | ApplicableOpticTradeAgreement --> SpecifiedOpticPriceInformation --> AssignedOpticPrice --> ChargeAmount
#916 | 17 |  | Type de prix 4 | Price type 4 | AAB: prix d'achat net, non ristournable HT AAC: prix d'achat net HT AAD: prix de vente recommandé TTC AAE: prix de vente recommandé minimum TTC AAF: prix de vente recommandé maxiumum TTC AAG: prix de vente recommandé y compris les assurances TTC | AAB: net purchase price, no end of period back payment and VAT excluded AAC: net purchase price, VAT excluded AAD: recommanded selling price, VAT included AAE: minimum recommanded selling price, VAT included AAF: maximum recommanded selling price, VAT included AAG: recommanded selling price incl. insurance, VAT included | Enumerated |  | 3 | C | [7 empty] | ApplicableOpticTradeAgreement --> SpecifiedOpticPriceInformation --> AssignedOpticPrice --> TypeCode
#917 | 17 |  | Prix 5 | Price 5 |  |  | Float |  | ..8 | O | [7 empty] | ApplicableOpticTradeAgreement --> SpecifiedOpticPriceInformation --> AssignedOpticPrice --> ChargeAmount
#918 | 17 |  | Type de prix 5 | Price type 5 | AAB: prix d'achat net, non ristournable HT AAC: prix d'achat net HT AAD: prix de vente recommandé TTC AAE: prix de vente recommandé minimum TTC AAF: prix de vente recommandé maxiumum TTC AAG: prix de vente recommandé y compris les assurances TTC | AAB: net purchase price, no end of period back payment and VAT excluded AAC: net purchase price, VAT excluded AAD: recommanded selling price, VAT included AAE: minimum recommanded selling price, VAT included AAF: maximum recommanded selling price, VAT included AAG: recommanded selling price incl. insurance, VAT included | Enumerated |  | 3 | C | [7 empty] | ApplicableOpticTradeAgreement --> SpecifiedOpticPriceInformation --> AssignedOpticPrice --> TypeCode
#843 | 17 |  | Réduction pour suppléments appliqué sur un verre d'équilibrage | Discount on option applied on balance lens | 0..100 |  | Float | % | xxx.xx | O |  | Pourcentage approximatif de réduction appliqué dans le cas où le supplément est un appliqué verre d'équilibrage. | [5 empty] | ApplicableOpticTradeAgreement --> SpecifiedOpticPriceInformation --> ApplicableOpticProductCharacteristic
#332 | 17 |  | Délai additionnel engendré par le supplément | Additional delay caused by the option |  |  | Time |  | JJHH | O | [7 empty] | ApplicableOpticTradeAgreement --> DeliveryLeadMeasure
Liste 18: Coloration verre / Lens tint
# | Section | Sup | Libellé (F) | Label | Valeurs (F) | Values | Type | Unit | Format/Length | O/M/C | Colonne1 | Définition (F) | Definition | Commentaires (F) | Comments | Exemple | Mapping LDS | Mapping ebXML2
#935 | 18 |  | Groupe fonctionnel | Functional group | 18: coloration verre | 18: Lens color | Integer |  | 2 | M | [7 empty] | OpticCatalogueItem
#936 | 18 |  | Rang du sous-catalogue | Sub-catalog ID |  |  | Integer |  | 2 | M
#937 | 18 |  | Type de mise à jour de la coloration | Type of tint update | 1: Ajouté, Modifié 2: Supprimé | 1: new, modified 2: deleted | Enumerated |  | ..3 | M |  | Indique si la dernière modification du groupe de produits est une création, une modification ou une suppression. |  | Attention aux modifications par rapport aux versions précédentes du message: 1: Ajouté 2: Supprimé 3: Modifié
| 18 |  | Date de dernière modification de la coloration | Date of last update of the tint |  |  | Date |  | SSAAMMJJ | M |  | Indique la date à laquelle la dernière modification (création, modification, suppression) est intervenue sur le groupe de produits (données de la liste 19A uniquement). Cette date est utilisée par les éditeurs de logiciels de gestion pour savoir si le groupe de produits est nouveaux, modifié ou supprimé par rapport au dernier catalogue chargé dans le PMS.
#844 | 18 |  | Code de coloration | Tint code |  |  | String |  | ..35 | M
#845 | 18 |  | Code supplément du fabricant | Manufacturer option code |  |  | String |  | ..35 | M
#846 | 18 |  | Absoption (haut) | Absorption (lens top) | 0..100 |  | Integer | % | xxx.xx | M | [7 empty] | ReferencedOpticProduct --> DesignatedOpticProductClassification --> ApplicableOpticProductCharacteristic
#847 | 18 |  | Absoption (bas) | Absorption (lens bottom) | 0..100 |  | Integer | % | xxx.xx | M | [7 empty] | ReferencedOpticProduct --> DesignatedOpticProductClassification --> ApplicableOpticProductCharacteristic
#848 | 18 |  | Valeur RGB (rouge) - haut | RGB value red (lens top) | 0..255 |  | Integer |  | xxx | M |  | Dans le cas d'une couleur simple, seule la donnée "top" est utilisée. |  | Min: 0 Max: 255 |  |  |  | ReferencedOpticProduct --> DesignatedOpticProductClassification --> ApplicableOpticProductCharacteristic
#849 | 18 |  | Valeur RGB (vert) - haut | RGB value green (lens top) | 0..255 |  | Integer |  | xxx | M |  | Dans le cas d'une couleur simple, seule la donnée "top" est utilisée. |  | Min: 0 Max: 255 |  |  |  | ReferencedOpticProduct --> DesignatedOpticProductClassification --> ApplicableOpticProductCharacteristic
#850 | 18 |  | Valeur RGB (bleu) - haut | RGB value blue (lens top) | 0..255 |  | Integer |  | xxx | M |  | Dans le cas d'une couleur simple, seule la donnée "top" est utilisée. |  | Min: 0 Max: 255 |  |  |  | ReferencedOpticProduct --> DesignatedOpticProductClassification --> ApplicableOpticProductCharacteristic
#851 | 18 |  | Valeur RGB (rouge) - milieu | RGB value red (lens center) | 0..255 |  | Integer |  | xxx | O |  |  |  | Min: 0 Max: 255 |  |  |  | ReferencedOpticProduct --> DesignatedOpticProductClassification --> ApplicableOpticProductCharacteristic
#852 | 18 |  | Valeur RGB (vert) - milieu | RGB value green (lens center) | 0..255 |  | Integer |  | xxx | O |  |  |  | Min: 0 Max: 255 |  |  |  | ReferencedOpticProduct --> DesignatedOpticProductClassification --> ApplicableOpticProductCharacteristic
#853 | 18 |  | Valeur RGB (bleu) - milieu | RGB value blue (lens center) | 0..255 |  | Integer |  | xxx | O |  |  |  | Min: 0 Max: 255 |  |  |  | ReferencedOpticProduct --> DesignatedOpticProductClassification --> ApplicableOpticProductCharacteristic
#854 | 18 |  | Valeur RGB (rouge) - bas | RGB value red (lens bottom) | 0..255 |  | Integer |  | xxx | O |  |  |  | Min: 0 Max: 255 |  |  |  | ReferencedOpticProduct --> DesignatedOpticProductClassification --> ApplicableOpticProductCharacteristic
#855 | 18 |  | Valeur RGB (vert) - bas | RGB value green (lens bottom) | 0..255 |  | Integer |  | xxx | O |  |  |  | Min: 0 Max: 255 |  |  |  | ReferencedOpticProduct --> DesignatedOpticProductClassification --> ApplicableOpticProductCharacteristic
#856 | 18 |  | Valeur RGB (bleu) - bas | RGB value blue (lens bottom) | 0..255 |  | Integer |  | xxx | O |  |  |  | Min: 0 Max: 255 |  |  |  | ReferencedOpticProduct --> DesignatedOpticProductClassification --> ApplicableOpticProductCharacteristic
Note on F37: Modifié le 15.09.2011
Note on F38: Modifié le 15.09.2011
Note on F39: Modifié le 15.09.2011
Note on F40: Modifié le 21.09.2011
Note on F111: Modifié le 21.09.2011
Note on F112: Modifié le 21.09.2011
Note on J49: Ajouté le "." le 27.09.2011
Note on M38: Modifié le 16.09.2011

## Data dictionnary (contact lens)
Dictionnaire de données catalogue lentilles / Contact lens catalog data dictionnary
Liste 21: caractéristiques techniques et commerciales des lentilles / contact lens technical and commercial characteristics
# | Section | Sup | Libellé (F) | Label | Valeurs (F) | Values | Type | Unit | Format/Length | O/M/C | Dependance | Définition (F) | Definition | Commentaires (F) | Comments | Optimeyes2 | Commentaire Optimeyes2 | Spectaris2 | Commentaires Spectaris | Cont@guide | Exemple | Mapping ebXML2 | A ajouter dans BRS | A ajouter dans GI
#297 | C |  | Groupe fonctionnel | Functional group | 21: Caractéristiques techniques et commerciales des lentilles | 21: contact lens techical and commercial characteristics | Integer |  | 2 | M | [11 empty] | OpticCatalogueItem
#667 | C |  | Rang du sous-catalogue | Sub-catalog ID |  |  | Integer |  | 2 | M |  | Identifiant incrémentiel du sous-catalogue dans le catalogue. | Incremental Sub-catalog ID within the Catalog | A mettre en relation avec la donnée #562 | [6 empty] | 01
#298 | C |  | Code produit | Product Code |  |  | String |  | ..35 | M |  | Code générique du produit | Generic Product Code | Attribué par le fournisseur. Ce code peut être différent pour un même produit distribué par un autre fournisseur. Ce code doit être unique dans le catalogue. |  | Code produit (lentille) |  | id |  |  | AO347T | ReferencedOpticProduct --> SpecifiedOpticProductIdentification --> ID with schemeID = MF | Non | Oui
#299 | C |  | Code produit pour commande | Ordering product code |  |  | String |  | ..35 | M |  |  |  | Code à utiliser lors de la commande de l'article. Peut-être utilisé pour les codifications internes des chaines. Si non utilisé alors égal au code produit. |  | Code interne commande | Code à utiliser lors de la commande de l'article. Peut-être utilisé pour les codifications internes des chaines. Si non utilisé alors égal au code lentille. |  |  |  | 8914552882 | ReferencedOpticProduct --> SpecifiedOpticProductIdentification --> ID with schemeID = SA | Non | Oui
#392 | C |  | Nom du produit | Product Name |  |  | String |  | ..60 | M |  |  |  | Cette donnée ne contient que le nom de la famille (pas de couleur ou de conditionnement) |  | Nom du produit (lentille) |  | name |  | Nom de la lentille | PureVision | ReferencedOpticProduct --> Name | Non | Oui
#376 | C |  | Description du produit | Product Decription |  |  | String |  | ..250 | M |  |  |  | Information commerciale sur le produit définie par le fournisseur |  | Information founisseur | Information narrative définie par le fournisseur |  |  |  | Lentille souple à usage fréquent | ReferencedOpticProduct --> ShortDescription | Non | Oui
#668 | C |  | Indications de correction | Indications |  |  | String |  | ..250 | O |  |  |  | Description des indications de corrections de la lentille |  | Indication correction | Description des indications de corrections de la lentille |  |  |  | Amétropie sphérique Astigmatisme à 3,50 d | ReferencedOpticProduct --> DesignatedOpticProductClassification --> ApplicableOpticProductCharacteristic | Non | Oui
#366 | C |  | Critères adaptation | Adaptation criteria |  |  | String |  | ..250 | O |  |  |  | Critères d'adaptation |  | Critères adaptation | Critères d'adaptation |  |  | Adaptation | rO = 8,40 mm en 1ère intention; 8,60 mm en cas de mobilité inférieure à 0,50 mm | ReferencedOpticProduct --> DesignatedOpticProductClassification --> ApplicableOpticProductCharacteristic | Non | Oui
#669 | C |  | Description du conditionnement | Packaging Description |  |  | String |  | ..250 | O |  |  |  | Description du conditionnement |  | Conditionnement texte |  |  |  |  | Boîtes de 2 lentilles de même puissance et même couleur | ReferencedOpticProduct --> DesignatedOpticProductClassification --> ApplicableOpticProductCharacteristic | Non | Oui
#324 | C |  | Conditionnement | Package Size |  |  | Integer |  | 3 | M |  | Nombre de lentilles de contact par emballage | Number of contact lens per packaging unit. |  |  | Conditionnement | Nombre de lentilles par unité. | Package Size |  | Conditionnement | 2 | ReferencedOpticProduct --> InnerPackQuantity | Oui | Oui
#725 | C |  | Colisage | Packing |  |  | Integer |  | 3 | O |  | Nombre d'emballages par carton | Number of packaging unit per box. | [8 empty] | ReferencedOpticProduct --> PackagingOpticLogisticInformation --> ActualQuantity | Oui | Oui
#857 | C |  | Code douanier | Custom Code |  |  | Integer |  | 10 | M |  | Codes douanier harmonisés (HCC) | Harmonized Commodity Code | Le système harmonisé de désignation et de codification des marchandises, plus connu sous le nom de Système Harmonisé (ou SH), est l’un des instruments les plus réussis élaborés par l’Organisation mondiale des douanes (OMD). Actuellement, plus de 200 pays et Unions économiques ou douanières, totalisant prés de 98 % des échanges mondiaux, utilisent le SH. Il s’agit d’une nomenclature de marchandises qui sert de base aux Parties contractantes à la Convention sur le SH pour élaborer les tarifs douaniers nationaux, ainsi que les statistiques des échanges internationaux. | The Harmonized Commodity Description and Coding System (HS) is one of the most used tool developed by the the World Customs Organization. As of now, 200 countries and economic unions for a total of 98% of worls economic exchange et using the HS system. It is a commodity nomenclature is servs to define national customs tariffs as well as global exchange statistics. | [5 empty] | 900130 | ReferencedOpticProduct --> DesignatedOpticProductClassification --> ApplicableOpticProductCharacteristic | Non | Oui
#327 | C |  | Lentille d'essai | Trial contact lens | 0: Non 1: Oui 2: Précisé dans la commande | 0: No 1: Yes 2: Defined in the order | Enumerated |  | 1 | M | [5 empty] | Lentille d'essai | Y N |  |  |  | 0 | ReferencedOpticProduct --> DesignatedOpticProductClassification --> ApplicableOpticProductCharacteristic | Non | Oui
#322 | C |  | Date début de validité | Validity Start Date |  |  | Date |  | yyyymmdd | O |  | Date à partir de laquelle les commandes du produit sont prise en compte. | Date from when orders for the referenced contact lens are taken into account. | Si la donnée n'est pas renseignée, il n'y a aucune restriction | If empty, no restriction | Date début de validité | Date de début de validité de la lentille pour une commande. Si nulle considérée comme toujours. | validStartDate |  |  | 20080131 | ValidityDelimitedPeriod --> StartDateTime | Non | Oui
#323 | C |  | Date de fin de validité | Validity End Date |  |  | Date |  | yyyymmdd | O |  | Date à partir de laquelle les commandes du produit ne sont plus prise en compte. | Date from when orders for the referenced contact lens are not taken into account anymore (phase-out). | Si la donnée n'est pas renseignée, il n'y a aucune restriction | If empty, no restriction | Date de fin de validité | Date de fin de validité de la lentille pour une commande. Si nulle considérée comme toujours. | validEndDate |  |  | 20080131 | ValidityDelimitedPeriod --> EndDateTime | Non | Oui
#1018 | C |  | Type de lentille | Contact Lens Type | 1: Souple 2: Rigide | 1: Soft 2: Hard | Enumerated |  | 1 | M | [11 empty] | ReferencedOpticProduct --> DesignatedOpticProductClassification --> SubClassCode (with ClassCode=SoftContactLensClass or HardContactLensClass)
#1019 | C |  | Matière de la lentille | Contact Lens Material | 1: Hydrogel 2: Silicon hydrogel 3: Non-hydrogel | 1: Hydrogel 2: Silicon hydrogel 3: Non-hydrogel | Enumerated |  | 1 | M | [11 empty] | ReferencedOpticProduct --> ComposedOpticMaterial --> ApplicableOpticProductCharacteristic
#1020 | C |  | Surface de contact | Contat Lens Surface Type | 1: Sclérale 2: Cornéenne | 1: Sclérale 2: Corneal | Enumerated |  | 1 | M | [11 empty] | ReferencedOpticProduct --> ComposedOpticMaterial --> ApplicableOpticProductCharacteristic
#333 | C |  | Renouvellement | CL Usage | 1: Journalière 2: Hebdomadaire 3: Bi-mensuelle 4: Mensuelle 5: Trimestrielle 6: Annuelle 7: <= 2 ans | 1: Daily 2: Weekly 3: Bi-monthly 4: Monthly 5: Quarterly 6: Yearly 7: <= 2 years | Enumerated |  | 1 | M | [5 empty] | Renouvellement | Journalière Hebdomadaire Bi-mensuelle Mensuelle Trimestrielle Annuelle | CL Usage | exchange conventional oneday extended adaptionsets lend measure | Type et durée de port | 1 | ReferencedOpticProduct --> DesignatedOpticProductClassification --> ApplicableOpticProductCharacteristic | Non | Oui
#337 | C |  | Modalité de port | Wear schedule | 1: Port journalier 2: Port prolongé | 1: Daily wear 2: Extended wear | Enumerated |  | 1 | M | [5 empty] | Nature du port | Port journalier Port prolongé |  |  |  | 1 | ReferencedOpticProduct --> DesignatedOpticProductClassification --> ApplicableOpticProductCharacteristic | Non | Oui
#326 | C |  | Couleur | Tint |  |  | String |  | ..30 | O |  | Nom commercial de la couleur. | Commercial name of the color. |  |  | Couleur | Libellé de la couleur nominale | Color |  | Couleur/Brillance/Design | Moonlight | ReferencedOpticProduct --> ColorDescription | Oui | Oui
#771 | C |  | Possibilité de coloration pupilaire | Pupil Color | 0: Non 1: Oui | 0: No 1: Yes | Boolean |  | 1 | M |  |  |  | Définit s'il est possible de colorer la pupille. | Defines if it is possible to color the pupil. | Pupil Color | [5 empty] | ReferencedOpticProduct --> DesignatedOpticProductClassification --> ApplicableOpticProductCharacteristic | Non | Oui
#335 | C1 |  | Géométrie face postérieure | Back surface geometry | 01: Mono-courbe 02: Bi-courbe 03: Tri-courbe 04: Multi-courbe 05: Asphérique 06: Bi-asphérique 07: Sphéro-asphérique 08: Quadri-courbe inversée (orthokératologie) 09: Torique 10: Torique périphérique 11: Multifocale | 01: One-curve 02: Bi-curve 03: Tri-curve 04: Multi-curve 05: Aspheric 06: Bi-aspheric 07:sphero-aspheric 08; Inverted quadri-curve 09: Toric 10: Peripherical torus 11: Multi-focal | Enumerated |  | 2 | M | [5 empty] | Géométrie face postérieure | A:Sphérique B:Asphérique C:torique D:bi-sphérique E:bi-courbe F:tri-courbe G:multi-courbe H:sphéro-asphérique I:type boyd J:lenticullaire K:bi-asphérique L:sphérique mono-courbe M:progressif | CL Lens Subtype |  |  | 04 | ReferencedOpticProduct --> DesignatedOpticProductClassification --> SubClassCode (with ClassCode=ContactLensClass) | Non | Oui
#670 | C1 |  | Géométrie face antérieure | Front surface geometry | 01: Sphérique 02: Asphérique 03: Torique 04: Lenticulaire 05: Progressive 06: Bifocale concentrique 07: Bifocale transférée 08: Prismatique | 01: Spheric 02: Aspheric 03: Toric 04: Lenticular 05: Progressive 06: Concentric Bi-focal 07: Translated Bifocal 08: Prismatic | Enumerated |  | 2 | M | [5 empty] | Géométrie face antérieure | A:Sphérique B:Asphérique C:torique D:bi-sphérique E:bi-courbe F:tri-courbe G:multi-courbe H:sphéro-asphérique I:type boyd J:lenticullaire K:bi-asphérique L:sphérique mono-courbe M:progressif | CL LensType |  | Géométrie | 04 | ReferencedOpticProduct --> DesignatedOpticProductClassification --> ApplicableOpticProductCharacteristic | Non | Oui
#372 | C2 |  | Plage de puissance disponible | Delivery Ranges |  |  | String |  | ..250 | M | [5 empty] | Plage de puissance disponible | Description des plages de puissance | Delivery Ranges |  | Puissance F’V | -10,00 à - 6,00 d par 0,50 - 6,00 à - 0,50 d par 0,25 +0,50 à +6,00 par 0,25 | ReferencedOpticProduct --> DesignatedOpticProductClassification --> ApplicableOpticProductCharacteristic | Non | Oui
#360 | C3 |  | Diamètre zone optique centrale antérieure (Øa0) | Front central optic zone diameter (Øa0) |  | 0..20 | Float | mm | xx.x | O | [5 empty] | Diamètre zone optique centrale antérieure | En centième de mm. |  |  | Diamètre Øa0 | 5.00 | ReferencedOpticProduct --> DesignatedOpticProductClassification --> ApplicableOpticProductCharacteristic | Non | Oui
#772 | C3 |  | Diamètre zone optique centrale postérieur (Ø0) | Back central optic zone diameter (Ø0) |  | 0..20 | Float | mm | xx.x | O | [5 empty] | Diamètre zone optique centrale antérieure | En centième de mm. |  |  | Diamètre Øa0 | 5.00 | ReferencedOpticProduct --> DesignatedOpticProductClassification --> ApplicableOpticProductCharacteristic | Non | Oui
#672 | C4 |  | Image moyenne | Medium Image |  |  | Image |  | ..250 | O |  | Nom du fichier d'image. | file name of the image. | jpg 200/200 px Standard Image. La photographie choisie est celle de ce qui est distribué au détail en magasin. Les photographies sont de préférence prise à 45° (voir croquis). L'image est fournie à titre informatif. Elle n'est pas contratuelle. | jpg 200/200 px Standard Image. The photo selected shal be the one of the whatever is sold in stores. The shooting of the photo shall be made with an angle of 45°. The photo is not contractual. | Image moyenne | image/jpg 200/200 px Standard Image (Article description) | imgMedium | image/jpg 200/200 px Standard Image (Article description) |  |  | MultimediaPresentationPicture | Oui | Oui
#674 | C5 |  | Information produit | Product Information |  |  | Http address |  | ..250 | O | [5 empty] | Internet founisseur | Nom de page WEB concernant le produit. | productInfo | html Product description |  |  | AdditionalInformation | Non | Oui
#675 | C5 |  | Information de manipulation | Handling Information |  |  | Http address |  | ..250 | O | [7 empty] | HandlingInfo | html Handling information |  |  | ReferencedOpticProduct --> DesignatedOpticProductClassification --> ApplicableOpticProductCharacteristic | Non | Oui
#676 | C5 |  | Information de livraison | Delivery Information |  |  | Http address |  | ..250 | O | [5 empty] | DeliveryInfo | html Delivery information | DeliveryInfo | html Delivery information |  |  | ReferencedOpticProduct --> DesignatedOpticProductClassification --> ApplicableOpticProductCharacteristic | Non | Oui
#677 | M |  | Matériau | Material |  |  | String |  | ..50 | M |  | Nom commercial du matériau. | material commercial name. |  |  | Matériau | Nom commercial du materiau. | Material |  | Matériau | Phemfilcon A | ReferencedOpticProduct --> ComposedOpticMaterial --> ID | Non | Oui
#365 | M |  | Transmissibilité oxygène (Dk/t) | Oxygen Transmissibility (Dk/t) |  | 0..200 | Float | cm3(O2)/ cm2.s.mmHg | xxx.x | O |  | Perméabilité à l'oxigème (Dk) divisée par l'épaisseur (e) en centimètres, de l'échantillion mesuré en condition prédéfinies. | oxygen permeability (Dk) divided by the thickness (t), in centimetres, of the measured sample under specified conditions. |  |  | Transmissibilité oxygène | Transmissibilité à l'oxygène. En dixième d’unités. Dk/ec en (Valeur).10-9 cm3(O2)/cm2.s.mmHg. |  |  | Dk/ec | 20 | ReferencedOpticProduct --> ComposedOpticMaterial --> ApplicableOpticProductCharacteristic | Non | Oui
#934 | M |  | Type de mesure de transmissibilité | Transmissibility measurement technique | 0: sans correction 1: correction de bord de champ | 0: no correction 1: edge corrected | Enumerated |  | 1 | C | Si #365 est renseigné | [10 empty] | ReferencedOpticProduct --> ComposedOpticMaterial --> ApplicableOpticProductCharacteristic | Non | Oui
#364 | M |  | Perméabilité oxygène (Dk/ec) | Oxygen Permeability (Dk/tc) |  | 6..200 | Float | cm3(O2). cm/cm2.s.mmHg | xxx.x | O |  | Transmissibilité de l'oxygène en cas de différence de pression à travers le matériau de la lentille de contact d'épaisseur unitaire au centre en conditions prédéfinies. | oxygen flux under specified conditions through contact lens material of unit thickness in the center when subjected to unit pressure difference. |  |  | Perméabilité oxygène | Perméabilité à l'oxygène. Dk en (Valeur).10-11 cm3(O2).cm/cm2.s.mmHg. |  |  | Dk | 16 | ReferencedOpticProduct --> ComposedOpticMaterial --> ApplicableOpticProductCharacteristic | Non | Oui
#343 | M |  | Hydrophilie | Water content |  | 0..99 | Integer | % | xx | O |  | Quantité d'eau (exprimée en pourcentage par fraction de masse) présente dans une lentille de contact hydratée sous conditions prédéfinies de température. | amount of water (expressed as a percentage by mass fraction) present in a hydrated contact lens under specified conditions of temperature. |  |  | Hydrophilie | En dixième de %. |  |  | Hydrophilie | 55 | ReferencedOpticProduct --> ComposedOpticMaterial --> ApplicableOpticProductCharacteristic | Non | Oui
#678 | M |  | HEMA | HEMA | 0: Non 1: Oui | 0: No 1: Yes | Boolean |  | 1 | M |  | HEMA: hydroxyethyl methacrylate. | HEMA: hydroxyethyl methacrylate. |  |  |  |  | HEMA Free |  |  | 0 | ReferencedOpticProduct --> ComposedOpticMaterial --> ApplicableOpticProductCharacteristic | Non | Oui
#328 | M |  | Filtre UV | UV blocking | 0: Non 1: Oui | 0: No 1: Yes | Boolean |  | 1 | M |  | Défini si un traitement UV spécifique a été appliqué pendant le processus de fabrication. | Defines if a specific UV treatment has been applies during the manufacturing process. |  |  | Filtre UV | Y N | UV Filter |  |  | 1 | ReferencedOpticProduct --> ComposedOpticMaterial --> ApplicableOpticProductCharacteristic | Non | Oui
#361 | M |  | Epaisseur au centre géométrique (ec) | Geometric center thickness (tc) |  | 0.01..0.4 | Float | mm | x.xx | M |  | Epaisseur au centre du plus petit cercle dans lequel la lentille s'incrit. | Thickness at the centre of the circle containing the contact lens edge. | L'épaisseur au centre est donnée sauf mention spéciale pour une lentille de -3.00 d. | Except if mentionned otherwise, the center thickness is measured for the -3.00 d contact lens. | Epaisseur au centre géométrique | L'épaisseur au centre est donnée sauf mention spéciale pour une lentille de -300 d. L'unité est le centième de mm. |  |  | Epaisseur eC | 0.08 | ReferencedOpticProduct --> DesignatedOpticProductClassification --> ApplicableOpticProductCharacteristic | Non | Oui
#679 | R |  | Classification FDA | FDA group | 1: groupe FDA 1 2: groupe FDA 2 3: groupe FDA 3 4: groupe FDA 4 | 1: FDA Group 1 2: FDA Group 2 3: FDA Group 3 4: FDA Group 4 | Enumerated |  | 1 | M |  | – groupe 1 : hydrophilie faible (<50% H20), polymère non ionique – groupe 2 : hydrophilie haute (>50% H20), polymère non ionique – groupe 3 : hydrophilie faible (<50% H20), polymère ionique – groupe 4 : hydrophilie haute (>50% H20), polymère ionique. | – Group 1: Low Water (<50% H20), Nonionic Polymers – Group 2: High Water (>50% H20), Nonionic Polymers – Group 3: Low Water (<50% H20), Ionic Polymers – Group 4: High Water (>50% H20), Ionic Polymers | Exemples – groupe 1: téfilcon, tétrafilcon A, polymacon, hioxifilcon B, balafilcon A, iotrafilcon, etc.; – groupe 2: omafilcon A, lidofilcon A et B, surfilcon A, nétrafilcon A, nelfilcon A, hefilcon C, etc.; – groupe 3: bufilcon A, phemfilcon A, ocufilcon A, etc.; – groupe 4: bufilcon A, étafilcon A, ocufilcon B et C, vifilcon A, tétrafilcon B, etc. | Examples – Group 1: tefilcon, tetrafilcon A, polymacon, hioxifilcon B, balafilcon A, iotrafilcon, etc.; – Group 2: omafilcon A, lidofilcon A et B, surfilcon A, nétrafilcon A, nelfilcon A, hefilcon C, etc.; – Group 3: bufilcon A, phemfilcon A, ocufilcon A, etc.; – Group 4: bufilcon A, étafilcon A, ocufilcon B et C, vifilcon A, tetrafilcon B, etc. | Classification FDA | – groupe 1 : hydrophilie inférieure à 50 %, non ionique (par exemple : téfilcon, tétrafilcon A, polymacon, hioxifilcon B, balafilcon A, iotrafilcon ...) ; – groupe 2 : hydrophilie supérieure à 50 %, non ionique (par exemple : omafilcon A, lidofilcon A et B, surfilcon A, nétrafilcon A, nelfilcon A, hefilcon C…) ; – groupe 3 : hydrophilie inférieure à 50 %, ionique (par exemple : bufilcon A, phemfilcon A, ocufilcon A…) ; – groupe 4 : hydrophilie supérieure à 50 %, ionique (par exemple : bufilcon A, étafilcon A, ocufilcon B et C, vifilcon A, tétrafilcon B...). | Ionic | not Ionic ionic biionic | Groupe FDA | 4 | ReferencedOpticProduct --> DesignatedOpticProductClassification --> ApplicableOpticProductCharacteristic | Non | Oui
#682 | T |  | Teinte de manipulation | Handlings Tint | 0: Non 1: Oui | 0: No 1: Yes | Boolean |  | 1 | M | [5 empty] | Teinte de manipulation |  | Handlings Tint |  | Teinte de manipulation | 1 | ReferencedOpticProduct --> DesignatedOpticProductClassification --> ApplicableOpticProductCharacteristic | Non | Oui
#329 | T |  | Lentille gravée | Special Grave | 0: Non 1: Oui | 0: No 1: Yes | Boolean |  | 1 | M | [5 empty] | Lentille gravée | Y N | Special Grave |  |  |  | ReferencedOpticProduct --> DesignatedOpticProductClassification --> ApplicableOpticProductCharacteristic | Non | Oui
#330 | T |  | Marquage | Special Mark |  |  | String |  | ..250 | O |  | Texte décrivant le marquage. | Text describing the marking |  |  | Marquage | Libellé libre | Special Mark |  |  |  | ReferencedOpticProduct --> DesignatedOpticProductClassification --> ApplicableOpticProductCharacteristic | Non | Oui
#683 | T |  | Image de marquage | Marking image |  |  | Image |  |  | O |  | Image du marquage | Image of the marking |  |  | Image de marquage | [5 empty] | ReferencedOpticProduct --> DesignatedOpticProductClassification --> ApplicableOpticProductCharacteristic | Non | Oui
#684 | T |  | Information technique | Technical Information |  |  | Http address |  | ..250 | O |  | Description technique du produit, en particulier pour les lentilles rigides et sur mesure. | Technical description of the product, in particular for rigid and tailor made contact lenses. | La page web contenant les informations techniques devrait renseigner l'opticien sur, par exemple: * la technologie de production pour les géométrie face avant et face arrivère, * le design lenticulaire , * l'épaisseur au bord, * le diamètre de la zone optique, * le diamètre de la zone optique elliptique, * la transmittance, * les conformités. | The technical information webpage shall contain if adequate information such as: * Production Technology for front and back geometry * Junction design * Lenticular design * Border thickness * Center thickness special remarks * Optic Zone Diameter * Oval Optic Zone Diameter * Transmittance * regulatory information. | TechnInfo | html Technical information | TechnInfo | html Technical information |  |  | ReferencedOpticProduct --> FunctionnalDescription | Oui | Oui
#341 | T |  | Principe de stabilisation | Ballast |  |  | String |  | ..250 | C | IF #335=9 | Description du principe de stabilisation. | Description of the ballast principle. |  |  | Principe de stabilisation | Principe de stabilisation. Texte libre |  |  | Stabilisation | Stabilisation dynamique double zone d’allègement, tore interne, chanfrein | ReferencedOpticProduct --> DesignatedOpticProductClassification --> ApplicableOpticProductCharacteristic | Non | Oui
#321 | W |  | Type de mise à jour des catactéristiques de lentille | Update type of contact lens characteristics | 1: Ajouté, Modifié 2: Supprimé | 1: new, modified 2: deleted | Enumerated |  | ..3 | M |  | Indique si la dernière modification des caractéristiques techniques de la lentille est une création, une modification ou une suppression. |  |  |  | Action | C:Création M:Modification S:Suppression. |  |  |  | 1 | ActionCode | Non | Oui
#774 | W |  | Date de dernière modification des catactéristiques de lentille | Date of last update of contact lens characteristics |  |  | Date |  | SSAAMMJJ | M |  | Indique la date à laquelle la dernière modification (création, modification, suppression) est intervenue. |  |  |  | 19951015 = 15 octobre 1995 | [5 empty] | LastChangedDateTime | Non | Oui
#969 | W |  | Code de contrôle 1 | Control code 1 |  |  | String |  | 3 | O |  | Indique un code de contrôle permettent de vérifier la complétude de la commande du produit. Les codes de contrôle disponibles sont définis dans la liste 18. Pour qu'une commande de produit soit valable, il suffit que le code de contrôle 1, ou le code de contrôle 2 ou le code de contrôle 3 soit vérifié. Les codes suivant sont réservés mais doivent être définis dans la liste 18: 0: Aucun 1: Optimisation de l'épaisseur 2: Prisme de prescription 3: Décentrement 4: Epaisseur spéciale 5: Dégradé 6: Bi-dégradé 7: Facette ovale 8: Télé-débordage 9: Base spéciale 10: Tranchant 11: Diamètre spécial 12: Equilibrage du prisme 13: Equilibrage de l'épaisseur 14: Equilibrage du poids 15: Equilibrage de la base | [5 empty] | OptionOpticProduct --> Control |  |  |  | ReferencedOpticProduct --> RestrictedOpticControl | Non | Oui
#970 | W |  | Code de contrôle 2 | Control code 2 |  |  | String |  | 3 | O |  | Idem code contrôle 1 | [5 empty] | OptionOpticProduct --> Control |  |  |  | ReferencedOpticProduct --> RestrictedOpticControl | Non | Oui
#971 | W |  | Code de contrôle 3 | Control code 3 |  |  | String |  | 3 | O |  | Idem code contrôle 1 | [5 empty] | OptionOpticProduct --> Control |  |  |  | ReferencedOpticProduct --> RestrictedOpticControl | Non | Oui
Liste 22: grilles de prix / Price grid
# | Section | Sup | Libellé (F) | Label | Valeurs | Values | Type | Unit | Format/Length | O/M/C | Dependance | Définition (F) | Definition | Commentaire (F) | Comments | Optimeyes2 | Commentaire Optimeyes2 | Spectaris2 | Commentaires Spectaris | Cont@guide | Exemple | Mapping ebXML2 | A ajouter dans BRS | A ajouter dans GI
#391 | P |  | Groupe fonctionnel | Functional group | 22: Grilles de prix (lentilles souples) | 22: Price grid (soft contact lenses) | Integer |  | 2 | M | [10 empty] | 23 | ApplicableOpticTradeAgreement --> SpecifiedOpticPriceInformation
#685 | P |  | Rang du sous-catalogue | Sub-catalog ID |  |  | Integer |  | 2 | M |  | Identifiant incrémentiel du sous-catalogue dans le catalogue. | Incremental Sub-catalog ID within the Catalog | [7 empty] | 01
#393 | P |  | Code produit | Product code |  |  | String |  | ..35 | M | [10 empty] | df3423 | ReferencedOpticProduct --> SpecifiedOpticProductIdentification --> ID with schemeID = MF | Non | Oui
#394 | P |  | Type de gamme de fabrication | Manufacturing range type | 1: Standard 2: Hors norme 3: Fabrication spéciale | 1: Standard 2: Outside range 3: Special manufacturing | Enumerated |  | 1 | M |  | Standard: gamme courante la plus utilisée Hors gamme: extrêmités de gamme ou peu de demande Fabrication spéciale: demande spécifique hors catalogue | Standard: common range, used in most cases Outside range: range extremes or low demand Special manufacturing: produced on demand outside catalogue offering |  |  | Gamme | Stock Standard Spécial (RX) | Delivery Type | Stock Standard Production |  | 1 | RangeTypeCode | Non | Oui
#395 | P |  | Nom de gamme de fabrication | Manufacturing range name |  |  | String |  | ..30 | M |  | Le nom de gamme de fabrication est un nom commercial qui permet de distinguer plusieurs gammes de fabrication ayant le même type. Les noms de gammes de fabrication peuvent être utilisés pour distinguer des gammes de fabrication dont les services sont différents (Une gamme de fabrication "chronos" pourrait indiquer par exemple une livraison rapide). | The manufacturing range name is a commercial name which allows to identify multiple manufacturing range which share the same type. Th manufacturing range names can be used to identify different services (such as "chrono" for quick delivery). | [7 empty] | Stock | ManufacturerAssignedRangeType | Non | Oui
#775 | C |  | Date début de validité | Validity Start Date |  |  | Date |  | yyyymmdd | O |  | Date à partir de laquelle la grille de prix sont pris en compte. | Date from when price grid are taken into account. | Si la donnée n'est pas renseignée, il n'y a aucune restriction | If empty, no restriction | Date début de validité | Date de début de validité de la lentille pour une commande. Si nulle considérée comme toujours. | validStartDate |  |  | 20090131 | ValidityDelimitedPeriod --> StartDateTime | Non | Oui
#776 | C |  | Date de fin de validité | Validity End Date |  |  | Date |  | yyyymmdd | O |  | Date à partir de laquelle la grille de prix ne sont plus pris en compte. | Date from when price grid are not taken into account anymore (phase-out). | Si la donnée n'est pas renseignée, il n'y a aucune restriction | If empty, no restriction | Date de fin de validité | Date de fin de validité de la lentille pour une commande. Si nulle considérée comme toujours. | validEndDate |  |  | 20091231 | ValidityDelimitedPeriod --> EndDateTime | Non | Oui
#790 | P1 |  | Diamètre total (ØT) min | Total diameter (ØT) min |  | 5..40 | Float | mm | xx.x | M |  | Diamètre: dimension externe maximale de la lentille de contact en produit fini. | Diameter: maximum external dimension of the finished contact lens or shell. |  |  | Diamètre total de la lentille |  |  |  | Diamètre ØT | 9.00 | ApplicableOpticProductCharacteristic (ContactLensPrice) | Non | Oui
#791 | P1 |  | Diamètre total (ØT) max | Total diameter (ØT) max |  | 5..40 | Float | mm | xx.x | M |  | Diamètre: dimension externe maximale de la lentille de contact en produit fini. | Diameter: maximum external dimension of the finished contact lens or shell. |  |  | Diamètre total de la lentille |  |  |  | Diamètre ØT | 9.80 | ApplicableOpticProductCharacteristic (ContactLensPrice) | Non | Oui
#792 | P1 |  | Incrément de diamètre | Total diameter step |  | 0.1..10 | Float | mm | xx.x | M |  | Diamètre: dimension externe maximale de la lentille de contact en produit fini. | Diameter: maximum external dimension of the finished contact lens or shell. |  |  | Diamètre total de la lentille |  |  |  | Diamètre ØT | 0.10 | ApplicableOpticProductCharacteristic (ContactLensPrice) | Non | Oui
#793 | P1 |  | Rayon (r0) min | Base curve radius (r0) min |  | 0..20 | Float | mm | xx.x | M |  | Rayon de courbure de la surface de la zone optique postérieure pour les lentilles unifocales ou rayon de courbure de la zone optique centrale postérieurs pour les lentilles multifocales. | radius of curvature of the back optic zone of a surface with a single refractive element or radius of curvature of the back central optic zone of a multifocal contact lens. |  |  | Rayon r0 |  | Basecurve Type |  | Rayons r0 | 7.20 | ApplicableOpticProductCharacteristic (ContactLensPrice) | Non | Oui
#864 | P1 |  | Rayon (r0) max | Base curve radius (r0) max |  | 0..20 | Float | mm | xx.x | M | [10 empty] | 8.60 | ApplicableOpticProductCharacteristic (ContactLensPrice) | Non | Oui
#865 | P1 |  | Incrément de rayon (r0) | Rayon (r0) step |  | 0..10 | Float | mm | xx.x | M | [10 empty] | 0.10 | ApplicableOpticProductCharacteristic (ContactLensPrice) | Non | Oui
#398 | P |  | Sphère min | Sphere min |  | -40..40 | Signed float | dpt | Sxx.xx | M | [10 empty] | 0 | ApplicableOpticProductCharacteristic (ContactLensPrice) | Non | Oui
#400 | P |  | Sphère max | Sphere max |  | -40..40 | Signed float | dpt | Sxx.xx | M | [10 empty] | 30 | ApplicableOpticProductCharacteristic (ContactLensPrice) | Non | Oui
#399 | P |  | Incrément de sphère | Sphere step |  | 0..2 | Float | dpt | xx.xx | M | [10 empty] | 0.25 | ApplicableOpticProductCharacteristic (ContactLensPrice) | Non | Oui
#401 | P |  | Cylindre min (externe) | Cylinder min (front) |  | -15..15 | Float | dpt | xx.xx | O | [11 empty] | ApplicableOpticProductCharacteristic (ContactLensPrice) | Non | Oui
#403 | P |  | Cylindre max (externe) | Cylinder max (front) |  | -15..15 | Float | dpt | xx.xx | O | [11 empty] | ApplicableOpticProductCharacteristic (ContactLensPrice) | Non | Oui
#402 | P |  | Incrément de cylindre (externe) | Cylinder step (front) |  | 0.01..5 | Float | dpt | xx.xx | O | [11 empty] | ApplicableOpticProductCharacteristic (ContactLensPrice) | Non | Oui
#809 | P1 |  | Tore interne min | Back Cylinder min |  | -15..15 | Float | dpt | xx.xx | O |  | Cylindre sur la face interne. | Back face cylinder | Seulement sur Lentilles rigides | Only for Hard contact lens | [6 empty] | ApplicableOpticProductCharacteristic (HardContactLensPrice) | Non | Oui
#810 | P1 |  | Tore interne max | Back Cylinder max |  | -15..15 | Float | dpt | xx.xx | O |  | Cylindre sur la face interne. | Back face cylinder | Seulement sur Lentilles rigides | Only for Hard contact lens | [6 empty] | ApplicableOpticProductCharacteristic (HardContactLensPrice) | Non | Oui
#811 | P1 |  | Incrément de Tore | Back Cylinder step |  | 0.01..5 | Float | dpt | xx.xx | O |  |  |  | Seulement sur Lentilles rigides | Only for Hard contact lens | [6 empty] | ApplicableOpticProductCharacteristic (HardContactLensPrice) | Non | Oui
#404 | P |  | Axe min | Axis min |  | 0..180 | Float | degree | xxx | O | [11 empty] | ApplicableOpticProductCharacteristic (ContactLensPrice) | Non | Oui
#406 | P |  | Axe max | Axis max |  | 0..180 | Float | degree | xxx | O | [11 empty] | ApplicableOpticProductCharacteristic (ContactLensPrice) | Non | Oui
#405 | P |  | Incrément d'axe | Axis step |  | 0.1..180 | Float | degree | xx.xx | O | [11 empty] | ApplicableOpticProductCharacteristic (ContactLensPrice) | Non | Oui
#408 | P |  | Addition min | Addition min |  | 0..6 | Float | dpt | xx.xx | O | [11 empty] | ApplicableOpticProductCharacteristic (ContactLensPrice) | Non | Oui
#410 | P |  | Addition max | Addition max |  | 0..6 | Float | dpt | xx.xx | O | [11 empty] | ApplicableOpticProductCharacteristic (ContactLensPrice) | Non | Oui
#409 | P |  | Incrément d'addition | Addition step |  | 0.01..6 | Float | dpt | xx.xx | O | [11 empty] | ApplicableOpticProductCharacteristic (ContactLensPrice) | Non | Oui
#777 | P |  | Prisme min | Prism min |  | 0..20 | Float | Δ | xx.xx | O |  | Le prisme est exprimé en dioptries prismatiques. La dioptrie prismatique est une unité de mesure de l'angle de déviation pour laquelle le nombre un représente un prism qui dévie un rayon lumineux de 1 cm sur un plan normal au rayon et ce à 1 m du prism; son symbole est Δ | The prismatic deviation is expressed in prism diopter. This is a measurement unit of the diaviation angle, in which the number one represents a prism that deflects a beam of light a distance of one centimeter on a plane placed normal to the initial direction of the beam and one meter away from the prism. The Prism diopter symbol is Δ. | La valeur de prisme n'est renseignée que si elle concerne toute la zone optique | [7 empty] | ApplicableOpticProductCharacteristic (ContactLensPrice) | Non | Oui
#778 | P |  | Prisme max | Prism max |  | 0..20 | Float | Δ | xx.xx | O |  | Voir #777 | See #777 | La valeur de prisme n'est renseignée que si elle concerne toute la zone optique | [7 empty] | ApplicableOpticProductCharacteristic (ContactLensPrice) | Non | Oui
#779 | P |  | Incrément de prisme | Prism step |  | 0..6 | Float | Δ | xx.xx | O | [11 empty] | ApplicableOpticProductCharacteristic (ContactLensPrice) | Non | Oui
#812 | P1 |  | Axe en orientation TABO | Axis (TABO) |  | 0..360 | Float | degree | xxx | C | Si la donnée #809 est renseignée. | Axe entre le tore interne et le tore externe. | Slope measured between the front turus axis and the back torus axis. | Seulement sur Lentilles rigides | Only for Hard contact lens | [6 empty] | ApplicableOpticProductCharacteristic (HardContactLensPrice) | Non | Oui
#816 | P1 |  | Excentricité min | Eccentricity min |  | 0..9 | Float |  | x.xx | O |  |  |  | Seulement sur Lentilles rigides | Only for Hard contact lens | [6 empty] | ApplicableOpticProductCharacteristic (HardContactLensPrice) | Non | Oui
#817 | P1 |  | Excentricité min | Eccentricity max |  | 0..9 | Float |  | x.xx | O |  |  |  | Seulement sur Lentilles rigides | Only for Hard contact lens | [6 empty] | ApplicableOpticProductCharacteristic (HardContactLensPrice) | Non | Oui
#818 | P1 |  | Incrément d'excentricité | Eccentricity step |  | 0..9 | Float |  | x.xx | O |  |  |  | Seulement sur Lentilles rigides | Only for Hard contact lens | [6 empty] | ApplicableOpticProductCharacteristic (HardContactLensPrice) | Non | Oui
#407 | P |  | Type de vision de près | Near Profile code | 1: Low 2: Medium 3: High | 1: Low 2: Medium 3: High | Enumerated |  | 1 | O |  | Code segmentant des profils d'addition | Code grouping addition ranges. |  |  |  |  | Near Profile | Low Medium High | Puissance |  | ApplicableOpticProductCharacteristic (ContactLensPrice) | Non | Oui
#780 | P |  | Désignation de la vision de près | Near profile label |  |  | String |  | ..50 | C | Si #407 est renseignée | Profil d'addition | Addition range name | Ceci est utilisé pour donner un nom à la vision de près plutôt qu'une valeur absolue. | This is used to describe the near vision correction in text vs with an abolute dpt number. | [6 empty] | ApplicableOpticProductCharacteristic (ContactLensPrice) | Non | Oui
#689 | P |  | Prix 1 | Price 1 |  | 0.01..99999.99 sauf pour les lentilles d'essai dont le prix peut-être à 0 | Float |  | ..8 | M | [10 empty] | 54.10 | ApplicableOpticTradeAgreement --> SpecifiedOpticPriceInformation --> AssignedOpticPrice --> ChargeAmount | Non | Oui
#690 | P |  | Type de prix 1 | Price type 1 | AAA: prix d'achat selon la liste de prix standards HT | AAA: purchase price according to standard price list, VAT excluded | Enumerated |  | 3 | M | [10 empty] | AAA | ApplicableOpticTradeAgreement --> SpecifiedOpticPriceInformation --> AssignedOpticPrice --> TypeCode | Non | Oui
#691 | P |  | Prix 2 | Price 2 |  | 0.01..99999.99 sauf pour les lentilles d'essai dont le prix peut-être à 0 | Float |  | ..8 | O | [11 empty] | ApplicableOpticTradeAgreement --> SpecifiedOpticPriceInformation --> AssignedOpticPrice --> ChargeAmount | Non | Oui
#692 | P |  | Type de prix 2 | Price type 2 | AAB: prix d'achat net, non ristournable HT AAC: prix d'achat net HT AAD: prix de vente recommandé TTC AAE: prix de vente recommandé minimum TTC AAF: prix de vente recommandé maxiumum TTC AAG: prix de vente recommandé y compris les assurances TTC | AAB: net purchase price, no end of period back payment and VAT excluded AAC: net purchase price, VAT excluded AAD: recommanded selling price, VAT included AAE: minimum recommanded selling price, VAT included AAF: maximum recommanded selling price, VAT included AAG: recommanded selling price incl. insurance, VAT included | Enumerated |  | 3 | C | [11 empty] | ApplicableOpticTradeAgreement --> SpecifiedOpticPriceInformation --> AssignedOpticPrice --> TypeCode | Non | Oui
#693 | P |  | Prix 3 | Price 3 |  | 0.01..99999.99 sauf pour les lentilles d'essai dont le prix peut-être à 0 | Float |  | ..8 | O | [11 empty] | ApplicableOpticTradeAgreement --> SpecifiedOpticPriceInformation --> AssignedOpticPrice --> ChargeAmount | Non | Oui
#694 | P |  | Type de prix 3 | Price type 3 | AAB: prix d'achat net, non ristournable HT AAC: prix d'achat net HT AAD: prix de vente recommandé TTC AAE: prix de vente recommandé minimum TTC AAF: prix de vente recommandé maxiumum TTC AAG: prix de vente recommandé y compris les assurances TTC | AAB: net purchase price, no end of period back payment and VAT excluded AAC: net purchase price, VAT excluded AAD: recommanded selling price, VAT included AAE: minimum recommanded selling price, VAT included AAF: maximum recommanded selling price, VAT included AAG: recommanded selling price incl. insurance, VAT included | Enumerated |  | 3 | C | [11 empty] | ApplicableOpticTradeAgreement --> SpecifiedOpticPriceInformation --> AssignedOpticPrice --> TypeCode | Non | Oui
#859 | P |  | Prix 4 | Price 4 |  | 0.01..99999.99 sauf pour les lentilles d'essai dont le prix peut-être à 0 | Float |  | ..8 | O | [11 empty] | ApplicableOpticTradeAgreement --> SpecifiedOpticPriceInformation --> AssignedOpticPrice --> ChargeAmount | Non | Oui
#860 | P |  | Type de prix 4 | Price type 4 | AAB: prix d'achat net, non ristournable HT AAC: prix d'achat net HT AAD: prix de vente recommandé TTC AAE: prix de vente recommandé minimum TTC AAF: prix de vente recommandé maxiumum TTC AAG: prix de vente recommandé y compris les assurances TTC | AAB: net purchase price, no end of period back payment and VAT excluded AAC: net purchase price, VAT excluded AAD: recommanded selling price, VAT included AAE: minimum recommanded selling price, VAT included AAF: maximum recommanded selling price, VAT included AAG: recommanded selling price incl. insurance, VAT included | Enumerated |  | 3 | C | [11 empty] | ApplicableOpticTradeAgreement --> SpecifiedOpticPriceInformation --> AssignedOpticPrice --> TypeCode | Non | Oui
#861 | P |  | Prix 5 | Price 5 |  | 0.01..99999.99 sauf pour les lentilles d'essai dont le prix peut-être à 0 | Float |  | ..8 | O | [11 empty] | ApplicableOpticTradeAgreement --> SpecifiedOpticPriceInformation --> AssignedOpticPrice --> ChargeAmount | Non | Oui
#862 | P |  | Type de prix 5 | Price type 5 | AAB: prix d'achat net, non ristournable HT AAC: prix d'achat net HT AAD: prix de vente recommandé TTC AAE: prix de vente recommandé minimum TTC AAF: prix de vente recommandé maxiumum TTC AAG: prix de vente recommandé y compris les assurances TTC | AAB: net purchase price, no end of period back payment and VAT excluded AAC: net purchase price, VAT excluded AAD: recommanded selling price, VAT included AAE: minimum recommanded selling price, VAT included AAF: maximum recommanded selling price, VAT included AAG: recommanded selling price incl. insurance, VAT included | Enumerated |  | 3 | C | [11 empty] | ApplicableOpticTradeAgreement --> SpecifiedOpticPriceInformation --> AssignedOpticPrice --> TypeCode | Non | Oui
#413 | P |  | Délai de livraison | Time to delivery |  |  | Time |  | JJ | O |  | Délai indicatif de livraison en jours ouvrés (lundi au vendredi). | [8 empty] | 1 | ApplicableOpticProductCharacteristic (ContactLensPrice) | Non | Oui
#863 | C |  | Peut être commandé par EDI | Electronic order allowed | 0: Non 1: Oui | 0: No 1: Yes | Boolean |  | 1 | M | [10 empty] | 1 | ApplicableOpticProductCharacteristic (ContactLensPrice) | Non | Oui
#396 | P |  | Type de mise à jour de la grille de prix de lentille souple | Update type of soft contact price grid | 1: Ajouté, Modifié 2: Supprimé | 1: new, modified 2: deleted | Enumerated |  | ..3 | C |  | Indique si la dernière modification de la grille de prix est une création, une modification ou une suppression. |  |  |  | Action | C:Création M:Modification S:Suppression. |  |  |  | 1 | ActionCode | Non | Oui
#781 | P |  | Date de dernière modification de la grille de prix de lentille souple | Date of last update of soft contact len price grid |  |  | Date |  | SSAAMMJJ | M |  | Indique la date à laquelle la dernière modification (création, modification, suppression) est intervenue. |  |  |  | 19951015 = 15 octobre 1995 |  |  |  |  | 20090101 | LastChangedDateTime | Non | Oui
Liste 25: identification emballage lentilles / Contact lens packaging identification
# | Section | Sup | Libellé (F) | Label | Valeurs | Values | Type | Unit | Format/Length | O/M/C | Dependance | Définition (F) | Definition | Commentaire (F) | Comments | Optimeyes2 | Commentaire Optimeyes2 | Spectaris2 | Commentaires Spectaris | Cont@guide | Exemple | Mapping ebXML2 | A ajouter dans BRS | A ajouter dans GI
#696 | I |  | Groupe fonctionnel | Functional group | 25: identification emballage lentilles | 25: contact lens packaging identification | Integer |  | 2 | M | [11 empty] | ContainedOpticCatalogueItem --> ReferencedOpticProduct
#697 | I |  | Rang du sous-catalogue | Sub-catalog ID |  |  | Integer |  | 2 | M |  | Identifiant incrémentiel du sous-catalogue dans le catalogue. | Incremental Sub-catalog ID within the Catalog
#961 | I |  | Code produit | Product Code |  |  | String |  | ..35 | M |  | Code générique du produit | Generic Product Code | Attribué par le fournisseur. Ce code peut être différent pour un même produit distribué par un autre fournisseur. Ce code doit être unique dans le catalogue. |  | Code produit (lentille) |  | id |  |  | AO347T | ReferencedOpticProduct --> SpecifiedOpticProductIdentification --> ID with schemeID = MF | Non | Oui
#698 | I |  | GTIN | GTIN |  |  | String |  | 14 | M | [11 empty] | ReferencedOpticProduct --> SpecifiedOpticProductIdentification --> ID with schemeID = GS1 | Non | Oui
#700 | I |  | Diamètre total (ØT) | Total diameter (ØT) |  | 0..40 | Float | mm | xx.x | M | [11 empty] | DesignatedOpticProductClassification --> ApplicableOpticProductCharacteristic | Non | Oui
#701 | I |  | Rayon (r0) | Base curve radius (r0) |  | 0..20 | Float | mm | xx.x | M | [11 empty] | DesignatedOpticProductClassification --> ApplicableOpticProductCharacteristic | Non | Oui
#702 | I |  | Sphère | Sphere |  | -40..40 | Signed Float | dpt | Sxx.xx | M | [11 empty] | DesignatedOpticProductClassification --> ApplicableOpticProductCharacteristic | Non | Oui
#703 | I |  | Cylindre interne | Back Cylinder |  | -15..15 | Float | dpt | xx.xx | O | [11 empty] | DesignatedOpticProductClassification --> ApplicableOpticProductCharacteristic | Non | Oui
#962 | I |  | Cylindre externe | Front Cylinder |  | -15..15 | Float | dpt | xx.xx | O | [11 empty] | DesignatedOpticProductClassification --> ApplicableOpticProductCharacteristic | Non | Oui
#704 | I |  | Axe | Axis |  | 0..180 | Integer | degree | xxx | O | [11 empty] | DesignatedOpticProductClassification --> ApplicableOpticProductCharacteristic | Non | Oui
#705 | I |  | Addition | Addition |  | 0..6 | Float | dpt | xx.xx | O | [11 empty] | DesignatedOpticProductClassification --> ApplicableOpticProductCharacteristic | Non | Oui
#833 | I |  | Prisme | Prism |  | 0..5 | Float | dpt | xx.xx | O | [11 empty] | DesignatedOpticProductClassification --> ApplicableOpticProductCharacteristic | Non | Oui
#707 | I |  | Type de mise à jour de l'identification de l'article | Update type of article identification | 1: Ajouté, Modifié 2: Supprimé | 1: new, modified 2: deleted | Enumerated |  | ..3 | M |  | Indique si la dernière modification de l'identification est une création, une modification ou une suppression. |  |  |  | Action | C:Création M:Modification S:Suppression. |  |  |  |  | ActionCode | Non | Oui
#834 | I |  | Date de dernière modification de l'identification de l'article | Date of last update of the article identification |  |  | Date |  | SSAAMMJJ | M |  | Indique la date à laquelle la dernière modification (création, modification, suppression) est intervenue. |  |  |  | 19951015 = 15 octobre 1995 | [5 empty] | LastChangedDateTime | Non | Oui
Note on G38: Modifié le 4 août 2011
Note on G99: Modifié le 14 septembre
Note on G101: Modifié le 14 septembre
Note on G103: Modifié le 14 septembre
Note on G105: Modifié le 14 septembre
Note on G107: Modifié le 14 septembre
Note on J38: Modifié le 14 septembre 2011

## Data dictionnary (frames)
Dictionnaire de données catalogue montures / Frames catalog data dictionnary
Liste 30: montures / frames
# | Section | Sup | Libellé (F) | Label | Italian label | Valeurs | Values | Type | Unit | Format/Length | O/M/C | Définition (F) | Definition | Commentaire (F) | Comments | Exemple | Product type | Mapping ebXML version 2 | ISO 10685 tag | ISO10685 O/M/C | ISO 10685 mapping comments
#614 | Identification |  | Groupe fonctionnel | Functional group |  | 30: Montures | 30: Frames | Integer |  | xx | M | [5 empty] | All | OpticCatalogueItem
#1026 | Identification |  | Rang du sous-catalogue | Sub-catalog ID |  |  | Integer | Integer |  | 2 | M
#468 | Identification |  | Code produit | Product code | UPC del codice articolo | GTIN14 |  | String |  | 14 | M | Le code GTIN est équivalent au code UPC (précédé de deux zéros) ou au code EAN (précédé d'un zéro). Pour plus de détails voir la norme ISO pour les catalogues électroniques | The GTIN code is equivalent to the UPC code (with two additional leading zero) or to the EAN code (with one additional leading zero). For more information, please refer to ISO standard for electronic catalogues. | Etant donnée que le le code GTIN commence toujours par un zero (code logistique), il est possible de ne stocker dans les systèmes internes que 13 carctères. Par contre, les 14 caractères doivent être transmis dans le catalogue. | Given the GTIN code fist character is always a zero (logistical code), internal systems may store only 13 characters. However, the 14 characters shall be part of the code in the catalogue. | 0726770047303 | All | ReferencedOpticProduct --> SpecifiedOpticProductIdentification --> ID with schemeID = UPC or GTIN | gtin14 | M
#515 | Identification |  | Code fabricant | Manufacturer code |  |  |  | String |  | ..40 | M | Identification du fabricant ou du distributeur lorsqu'il y en a un. | Identifies the Manufacturer, or the distributor when it applies | Le système d'identification du fabricant doit être défini. Il peut différer d'un pays à l'autre. Le système d'identification des acteurs devrait être identique à celui utilisé dans les autres messages. Pour la France, le système poroposé par EDI-Optique sera préféré. | The manufacturer identification system shall be defined. It may defer from one country to another. The management of Actor identification would rely on the experience of existing international Data Interchange formats. |  | All |  | mancode | M
#477 | Identification |  | Code du type de l'article | Type of item code | Tipo articolo | A: Monture optique B: Sunglass C: Clip | A: Spectacle Frame B: Sunglass C: Clip-on | Enumerated |  | 1 | M | Identifie la classe du produit dans la classification | Identifies the Product class in the product classification | Se référer à la normes ISO (FDIS 7998) | Refer to ISO (FDIS 7998) | 0 | All | ReferencedOpticProduct --> DesignatedOpticProductClassification --> SubClassCode (with ClassCode=FrameClass) | pclass | M
#972 | Identification |  | Code modèle | Model code | Codice modello |  |  | String |  | 25 | M | Identification d'une famille de produits telle que définie par le fabricant. Le terme "style" de la monture est parfois aussi utilisé. | Identification of a family of products defined by the manufacturer. Also referred to as the style code. |  |  | 0AN 250 | All | ReferencedOpticProduct --> ModelName | mcode | M
#466 | Identification |  | Marquage | Marking | Descrizione modello |  |  | String |  | 25 | O | Marquage appliqué par le fabricant du modèle, de la taille et de la couleur (généralement sur la branche de la monture) | Marking of model, size, and colour from the manufacturer (usually on the temple) |  | Refers to ISO 12870, clause 9 | 0AN 250 6514 01/15 | All | ReferencedOpticProduct --> Name | mdesc | O
#491 | Identification |  | Numéro de série | Serial number |  |  |  | Boolean |  | 1 | O | Indique si un numéro de série est apposé sur chaque produit fabriqué. | Boolean indicating if individual item is identified by a serial number | Indique si un numéro de série est apposé sur la monture. | It is an indication the frame has a serial number which is a unique number assigned to the specific piece. |  | All | ReferencedOpticProduct --> SerialNumberIndicator | snmb | O
#995 | Commercial |  | Type de mise à jour de la monture | Update type of frame data |  | 1: Ajouté, Modifié 2: Supprimé | 1: new, modified 2: deleted | Enumerated |  | ..3 | M |  |  | Indique si la dernière modification de la grille de prix est une création, une modification ou une suppression. |  | 1 | All | ApplicableOpticTradeAgreement --> ActionCode | Datastatus | M
#996 | Commercial |  | Date de dernière modification de la monture | Date of last update of frame |  |  |  | Date |  | SSAAMMJJ | M |  |  | Indique la date à laquelle la dernière modification (création, modification, suppression) est intervenue. |  | 20090101 | All | ApplicableOpticTradeAgreement --> LastChangedDateTime | Dataupdatedate | M
#973 | Identification |  | Code marque | Brand code | Codice marchio |  |  | String |  | ..3 | O | L'identification de la marque est fortement recommandée même si elle n'est pas obligatoire. Le code de la maruqe est celui utilisé par le fabricant. | Brand identification is strongly recommended, even if not enforced. The Brand code should be the one used by the Manufacturer | Brand identification is strongly recommended, even if not enforced. The Brand code should be the one used by the Manufacturer | Brand identification is strongly recommended, even if not enforced. The Brand code should be the one used by the Manufacturer | AN | All | ReferencedOpticProduct --> BrandID | bndcod | O
#974 | Identification |  | Description de la marque | Brand description | Descrizione del codice marchio |  |  | String |  | ..25 | O | Description du code de la marque | It is the description of BRAND CODE | Manufacturer describing the brand of the frame. | Manufacturer describing the brand of the frame. | LINEA ARNETTE | All | ReferencedOpticProduct --> BrandName | bnddes | O
#975 | Identification |  | Code collection | Collection code |  |  |  | String |  | ..3 | O | Code du fabricant pour identifier un sous-ensemble de la marque | Manufacturer code to define sub-set of brands | There could be one or several collections per brand. It is a further classification of the frame based on an optional field. | There could be one or several collections per brand. It is a further classification of the frame based on an optional field. |  | All | ReferencedOpticProduct --> SubBrandID | collcod | O
#976 | Identification |  | Description collection | Collection description |  |  |  | String |  | ..25 | O | Description du code de la collection | It is the description of COLLECTION CODE |  |  |  | All | ReferencedOpticProduct --> SubBrandName | colldes | O
#977 | Identification |  | Code douanier | Custom code | Codice doganale |  |  | String |  | ..10 | O | Code du Système Harmonisé douanier | Harmonized Commodity Code |  |  | 90041091 | All | ReferencedOpticProduct --> DesignatedOpticProductClassification --> ApplicableOpticProductCharacteristic | ccode | O
#516 | Identification |  | Code couleur du fabricant | Manufacturer colour code | Codice colore |  |  | String |  | ..6 | M | Identifie la couleur d'un modèle | It identifies the colour for the given model/style |  |  | 10/15 | All | ReferencedOpticProduct --> ColorCode | mcolc | M
#482 | Identification/commercial/technical |  | Taille du verre emboité (calibre) | Nominal horizontal lens size | Misura della lente (nominale) | 20..200 |  | Integer | mm | xxx | C | Distance entre les cotés verticaux du boxing | Distance between the vertical sides of the rectangular box which circumscribes the lens shape | Selon la documentation ISO 8624. | As described by the ISO documents: ISO 8624 | 65 | All | ReferencedOpticProduct --> DesignatedOpticProductClassification --> ApplicableOpticProductCharacteristic | asize | C
#518 | Identification/commercial/technical |  | Taille du pont (nez) | Nominal distance between lenses | Misura del ponte (nominale) | 9..40 |  | Integer | mm | xx | C | Distance entre les cotés verticaux nasales des boxing des verres droit et gauche | Horizontal distance between the nasal vertical sides of the rectangular boxes which circumscribe the right and left lens shapes | Selon la documentation ISO 8624. | As described by the ISO documents: ISO 8624 | 14 | All | ReferencedOpticProduct --> DesignatedOpticProductClassification --> ApplicableOpticProductCharacteristic | dsize | C
#485 | Identification |  | Longueur de branche | Nominal overall length of side | Lunghezza dell’asta | 60..200 |  | Integer | mm | xxx | C | Longueur mesurée entre l'axes de la visse de la charnière et l'extrêmité de la branche et ce dans le plan médian | Length from the intersection of the dowel screw's axis with the median plane of the joint to the end of the side and parallel to the centerline of it, the drop having been straightened | Selon la documentation ISO 8624. | As described by the ISO documents: ISO 8624 | 115 | All | ReferencedOpticProduct --> DesignatedOpticProductClassification --> ApplicableOpticProductCharacteristic | lsize | C
#1015 | Identification |  | Identifiant du verre | Lens ID |  |  |  | String |  | ..25 | C | Un code didentifiant le verre fourni pour les montures solaires afocales | Some lens code or id to describe the lens provided with plano sunglasses |  |  |  | Sunglass | ReferencedOpticProduct --> DesignatedOpticProductClassification --> ApplicableOpticProductCharacteristic | lens | C
#479 | Commercial |  | Code du type d'utilisateur | Type of user code | Tipo utente | A: Homme B: Femme C: Enfant D: Unisex | A: Man B: Woman C: Child D: Unisex | Enumerated |  | 1 | M | Code identifiant le genre de la monture | Manufacturer code to define gender type of frame |  |  | A | All | ReferencedOpticProduct --> DesignatedOpticProductClassification --> ApplicableOpticProductCharacteristic | usrtype | M
#978 | Commercial |  | Code du type d'utilisation | Type of use code |  | A: Standard B: Sport C: Protection | A: Standard B: Sport C: Safety | Enumerated |  | 1 | O | Code définissant le type d'usage principal de la monture | Code to defines the main type of use of the frame |  |  |  | All | ReferencedOpticProduct --> DesignatedOpticProductClassification --> ApplicableOpticProductCharacteristic | usecode | O | The value C doesn't exist in the ISO classification.
#474 | Commercial |  | Date d'effet du tarif | Start date of pricelist | Data start del listino prezzi |  |  | Date | YYYYMMDD | 10 | O | Date effective du changement de prix | An indication the manufacturer has a price change and the date effective |  |  | 20040708 | All | ApplicableOpticTradeAgreement --> ValidityDelimitedPeriod | sdtpl or msrpsdtpl | O | If sdtpl and msrpsdtpl are both provided in ISO and if both values are different sdtpl value shall be used.
#1016 | Commercial |  | Date de fin d'application du tarif | End date of pricelsit |  |  |  | Date | YYYYMMDD | 10 | O | Date de fin effective du changement de prix | An indication the manufacturer has a price change and the date it is no longer effective |  |  |  | All | ApplicableOpticTradeAgreement --> ValidityDelimitedPeriod | edtpl or msrpedtpl | O | If edtpl and msrpedtpl are both provided in ISO and if both values are different edtpl value shall be used.
#979 | Commercial |  | Prix 1 | Price 1 |  | 0.01..99999.99 |  | Float |  | ..8 | O | Prix liste du produit | Wholesale Price of the product |  |  |  | All | ApplicableOpticTradeAgreement --> SpecifiedOpticPriceInformation --> AssignedOpticPrice --> ChargeAmount | prc | O
#980 | Commercial |  | Type de prix 1 | Price type 1 |  | AAA: prix d'achat selon la liste de prix standards HT | AAA: purchase price according to standard price list, VAT excluded | Enumerated |  | 3 | C | [5 empty] | All | ApplicableOpticTradeAgreement --> SpecifiedOpticPriceInformation --> AssignedOpticPrice --> TypeCode |  |  | If prc is provided in ISO, the code "AAA" shall be mapped in OPTOv11.
#981 | Commercial |  | Prix 2 | Price 2 |  | 0.01..99999.99 |  | Float |  | ..8 | O | Prix de vente conseillé (au consommateur) | Manufacturers Suggested Retail Price |  |  |  | All | ApplicableOpticTradeAgreement --> SpecifiedOpticPriceInformation --> AssignedOpticPrice --> ChargeAmount | msrp | O
#982 | Commercial |  | Type de prix 2 | Price type 2 |  | AAD: prix de vente recommandé HT | AAD: recommanded selling price, tax excluded | Enumerated |  | 3 | C | [5 empty] | All | ApplicableOpticTradeAgreement --> SpecifiedOpticPriceInformation --> AssignedOpticPrice --> TypeCode |  |  | if msrp is provided in ISO, the code "AAD" shall be mapped in OPTOv11.
#512 | Commercial |  | Image de la monture | Small image | Link dell’immagine elettronica |  |  | Picture |  | binary | O | [5 empty] | All | MultimediaPresentationPicture | image | O
#481 | Commercial |  | Description de la couleur du fabricant | Manufacturer Colour description | Descrizione colore |  |  | String |  | ..50 | O | Couleur de la monture telle que décrite par le fabricant | Frame Colour Description given by the manufacturer |  |  | COL. ARNETTE 01/15 | All | ReferencedOpticProduct --> ColorDescription | mcoldes | O
#985 | Commercial |  | Code couleur NRF | NRF color code |  |  |  | Integer |  | xxx | O | Couleur de la monture selon le code de la National Retail Federation (seulement pour les Etats-Unis) | National Retail Federation Colour Code (needed only for US) |  |  |  | All | ReferencedOpticProduct --> DesignatedOpticProductClassification --> ApplicableOpticProductCharacteristic | nrf | O
#1027 | Commercial |  | Code du sous type de l'article | Sub Type of item code | Tipo articolo | A: Cerclé B: Semi cerclé C: Percée | A: Rim mount B: Semi-rimless mount C: Rimless mount | Enumerated |  | 1 | O | Code du type de monture | Frame type code |  |  | 0 | All | ReferencedOpticProduct --> DesignatedOpticProductClassification --> SubClassCode (with ClassCode=FrameClass) | fmtyp | O
#478 | Commercial |  | Code du materiau principal | Main material code | Materiale della montatura | A: Plastic B: Combiné D: Métal E: Autres | A: Acétate B: Combination D: Metal E: Other | Enumerated |  | 1 | M | Matériau principal de la monture | Manufacturer to indicate frame main material |  |  | 7 | All | ReferencedOpticProduct --> DesignatedOpticProductClassification --> ApplicableOpticProductCharacteristic | mat | M
#1028 | Commercial |  | Charnière sur ressort | Joint spring |  |  |  | Boolean |  | 1 | O | Indicateur de la présence d'une charmière à ressort | Defines if the hinge is a spring joint (true) or not (false) |  |  |  | All | ReferencedOpticProduct --> DesignatedOpticProductClassification --> ApplicableOpticProductCharacteristic | jntspg | O
#1029 | Commercial |  | Spécifications additionnelles | Additional specifications |  |  |  | String |  | ..100 | O | Pour tout information additionnelle permettant de différencier la monture ou la solaire (par exemple: type ou style de pont, manchon) | Provide additional information for the differentiation of frames or sunglass (i.e bridge type, temple tip, bridge style) |  |  |  | All | ReferencedOpticProduct --> DesignatedOpticProductClassification --> ApplicableOpticProductCharacteristic | aspec | O
#988 | Commercial |  | Base de courbure du verre | Lens base curve | Base della lente | 0..12 |  | Integer |  | xxx | O | Courbe nominale de la surface du verre | Nominal curvature of the front surface of the lens | Se référer à la norme ISO 13666 | Refer to ISO 13666 |  | Sunglass | ReferencedOpticProduct --> DesignatedOpticProductClassification --> ApplicableOpticProductCharacteristic | lsbcurv | O
#993 | Commercial |  | Description du verre | Lens description | Codice del colore della lente |  |  | String |  | ..50 | O | Description de la couleur du verre | The description of the lens colour |  |  | 15 | Sunglass | ReferencedOpticProduct --> DesignatedOpticProductClassification --> ApplicableOpticProductCharacteristic | ldes | O
#493 | Commercial |  | Category du verre (CEN en Europe, AS/NZS en Australie, AINSI aux USA) | Category of the lens (CEN in Europe, AS/NZS in Australia, AINSI in USA) |  | Codification européenne: 0: Catégorie 0 (80%< Tv <=100%): clair ou très légèrement teinté, confort ou esthétique 1: Catégorie 1 (43%< Tv <=80%): légèrement teinté, luminosité solaire atténuée 2: Catégorie 2 (18%< Tv <=43%): moyennement teinté, luminosité solaire moyenne 3: Catégorie 3 ( 8%< Tv <=18%): foncé forte, luminosité solaire forte 4: Catégorie 4 ( 3%< Tv <= 8%): très foncé, luminosité solaire exceptionnelle | European codification: 0: Category 0 (80%< Tv <=100%): Confort 1: Category 1 (43%< Tv <=80%): Low luminosity 2: Category 2 (18%< Tv <=43%): Average luminosity 3: Category 3 ( 8%< Tv <=18%): High Luminosity 4: Category 4 ( 3%< Tv <= 8%): Exceptionnal Luminosity | Enumerated |  | 1 | O | Catégorie des verres montés pour les solaires | The mandatory category of lens mounted in sunglasses | Se référer aux normes EN 1836 pour l'Europe ANSI Z80.3 pour les Etats-Unis AS/NZS 1067 pour l'Australie | Refer to EN 1836 for Europe ANSI Z80.3 for US AS/NZS 1067 for Australia |  | Sunglass | ReferencedOpticProduct --> ApplicableOpticCENRestriction --> CategoryID | ctyp | O
#492 | Commercial |  | Restriction d'usage du verre | Restriction of the lens |  | Codification européenne: 0: pas de restriction, 1: non recommandé pour la conduite de nuit, 2: non recommandé pour la conduite. | European codification: 0: no restriction, 1: not recommended for driving at night, 2: not recommended for driving. | Enumerated |  | 1 | O | Restrictions d'utilisation des verrés montés pour les solaires | Restriction on the use of the lens/filter. | Se référer aux normes EN 1836 pour l'Europe ANSI Z80.3 pour les Etats-Unis AS/NZS 1067 pour l'Australie | Refer to EN 1836 for Europe ANSI Z80.3 for US AS/NZS 1067 for Australia |  | Sunglass | ReferencedOpticProduct --> ApplicableOpticCENRestriction --> ID | rtyp | O
#1017 | Commercial |  | Type de filtration du verre | Filtration type of the lens |  | A: Photochromatique B: Polarisant C: Dégradé D: Teinté uniformément E: Photochromatique et polarisant F: Autres | A: Photosensitive lens B: Polarising lens, C: Gradient lens D: Uniform tinted lens E: Photosensitive and Polarizing F: Others | Enumerated |  | 1 | O | Type de filtre appliqués sur les verres | Filtration type of the lens |  |  |  | Sunglass | ReferencedOpticProduct --> DesignatedOpticProductClassification --> ApplicableOpticProductCharacteristic | fltyp | O
#997 | Technical |  | Gabarit | Former |  | 0: Non 1: Oui | 0: No 1: Yes | Boolean |  | 1 | O | Indicateur de disponibilité d'un gabarit tel que défini dans la norme ISO 11380. | Physical former is equivalent to lens shape or pattern as defined in ISO 11380. Flagged as true (available) or false (not available). |  |  | 0 | All | ReferencedOpticProduct --> DesignatedOpticProductClassification --> ApplicableOpticProductCharacteristic | former | M
#998 | Technical |  | Largeur du verre | Lens width | Larghezza lente | 20..200 |  | Float | mm | xx.x | O | Distance horizontale entre les tangentes verticales aux drageoirs de la monture. Pour les monture nylor ou percée, les extrêmités du verre sont utilisées pour cette mesure. | The horizontal distance between the vertical tangents of the frame groove. If the frame is either semi-rimless or three piece the measurement is taken using the lens edge. (mm) |  |  | 49.9 | All | ReferencedOpticProduct --> DesignatedOpticProductClassification --> ApplicableOpticProductCharacteristic | hbox | O
#999 | Technical |  | Hauteur du verre | Lens heigth | Altezza lente | 20..100 |  | Float | mm | xx.x | O | Distance verticale entre les tangentes horizontales aux drageoirs de la monture. Pour les monture nylor ou percée, les extrêmités du verre sont utilisées pour cette mesure. | The vertical distance between the horizontal tangents of the frame groove. If the frame is either semi-rimless or three piece the measurement is taken using the lens edge. (mm) |  |  | 27.7 | All | ReferencedOpticProduct --> DesignatedOpticProductClassification --> ApplicableOpticProductCharacteristic | vbox | O
#1000 | Technical |  | Distance entre les verres | Distance between lenses | Distanza tra lenti | 9..40 |  | Float | mm | xx.x | O | Distance horizontale minimale mesurée entre les tangentes verticales au fond des drageoirs des deux verres de la monture. Pour les monture nylor ou percée, les extrêmités des verres sont utilisées pour cette mesure. | The minimum distance between lenses measured on the horizontal between the vertical tangents to the apices of the frame groove. If the frame is either semi-rimless or three piece the measurement is taken using the lens edge. (mm) |  |  | 16.0 | All | ReferencedOpticProduct --> DesignatedOpticProductClassification --> ApplicableOpticProductCharacteristic | dbl | O
#1021 | Technical |  | Longueur de branche | Temple Length |  | 60..200 |  | Integer | mm | xxx | O | Longueur mesurée entre l'axes de la visse de la charnière et l'extrêmité de la branche et ce dans le plan médian | This is the length from the intersection of the hinge screw's axis with the median plane of the joint to the end of the temple and parallel to the centerline of it, the drop having been straightened. |  |  | 135 | All | ReferencedOpticProduct --> DesignatedOpticProductClassification --> ApplicableOpticProductCharacteristic | tmplng | M
#986 | Technical |  | Diamètre effectif de la monture | Effective frame diameter / diagonal | Diametro della lente / diagonale | 20..200 |  | Integer | mm | 3 | O | Diamètre effectif de la monture (deux fois le plus long rayon mesuré du centre boxing jusqu'au fond du drageoir du cercle. Pour les monture nylor ou percée, les extrêmités du verre sont utilisées pour cette mesure. | Frame effective diameter (twice the longest radius from box centre to apex of the frame groove) in millimetres. If the frame is either semi-rimless or three piece the endpoint of the radius is taken using the lens edge | DCS 3.08 ou version plus récente | DCS 3.08 or latest version | 54.1 |  | ReferencedOpticProduct --> DesignatedOpticProductClassification --> ApplicableOpticProductCharacteristic | fed | O
#1001 | Technical |  | Type de découpe de la tranche du verre | Type of edge to cut on lens | Tipo taglio lente |  |  | Enumerated |  | 15 | O | Type de découpe de la tranche du verre. | Type of lens edge (similar to DCS 3.08 - Etyp) |  |  | A | All | ReferencedOpticProduct --> DesignatedOpticProductClassification --> ApplicableOpticProductCharacteristic | ledg | O
#1002 | Technical |  | Profondeur du drageoir | Groove depth | Profondita canalino | 0.1..5 |  | Float | mm | x.xx | O | Profondeur du drageoir pour les Nyolr | Groove depth in the lens when the Pclass of the frame is “SemiRimlessMountSpectacleFrameClass” or “SemiRimlessMountSunglassClass” (mm) | DCS 3.08 ou version plus récente | DCS 3.08 or latest version | 1.2 | All | ReferencedOpticProduct --> DesignatedOpticProductClassification --> ApplicableOpticProductCharacteristic | gdepth | O
#1003 | Technical |  | Largeur du drageoir | Groove width | Larghezza canalino | 0.5..3 |  | Float | mm | x.xx | O | Largeur du drageoir pour les nylor | Groove width in the lens when the Pclass of the frame is “SemiRimlessMountSpectacleFrameClass” or “SemiRimlessMountSunglassClass” (mm) | DCS 3.08 ou version plus récente | DCS 3.08 or latest version | 0.8 | All | ReferencedOpticProduct --> DesignatedOpticProductClassification --> ApplicableOpticProductCharacteristic | gwidth | O
#519 | Technical |  | Angle pantoscopique | Pantoscopic angle | Angolo pantoscopico | -20..20 |  | Signed float | Degree | xxx | O | Angle mesuré depuis le côté de la monture entre la face et les branches avec les branches en positions ouvertes. La valeur numérique en degrés est mesurée entre la ligne de plan de la branche et la perpendiculaireà l'axe vertical de la face. | The angle formed by the front and side with the sides in the open position, as viewed from the side of the frame. The numerical value in degrees is determined by measuring the angle between the centerline of the side and a line drawn perpendicular to the vertical axis of the corresponding eye of the front | Se référer à la norme ISO 7998 | Refer to ISO 7998 | 12 | All | ReferencedOpticProduct --> DesignatedOpticProductClassification --> ApplicableOpticProductCharacteristic | panto | O
#1004 | Technical |  | Angle de la monture (galbe) | Frames angle | Angolo frontale | 0..40 |  | Integer | Degree | xx | O |  | The angle between the plane of the spectacle front and the plane of the right lens shape, or of the left lens shape. The right or left face form angle is regarded as positive if the temporal side of the right or left lens plane is closer to the head than the plane of the spectacle front. | Se référer à la norme ISO 8624 | Refer to ISO 8624 | 6 | All | ReferencedOpticProduct --> DesignatedOpticProductClassification --> ApplicableOpticProductCharacteristic | ffang | O
#1023 | Technical |  | Disponibilité de la forme sur un site internet | Trace data is available on website |  |  |  | Boolean |  | 1 | O | Indique si la trace est disponible sur un site internet | Indicates if the trace data is available on a website |  |  | 1 | All | ReferencedOpticProduct --> DesignatedOpticProductClassification --> ApplicableOpticProductCharacteristic | traceweb | O
#1005 | Technical |  | Donnée de palpage | Trace Data |  |  |  | http link |  | 255 | O | Trace de la monture disponible sur le site Internet. Si les formes droites et gauches ne ssont pas symétriques, le site Internet devrait mettre à disposition chacune des deux. Cette donnée est destinée à être utilisée pour la calcul de surface des verre et non pour le meulage des verres qui seront ensuite montés dans la monture | Lens shape available from an Internet site. If R&L not symmetrical, the Internet site should have both (right and left) lens shape trace files. This is intended to be used for lens surface calculations and not for cutting lenses to fit to frame. | DCS 3.08 ou version plus récente | DCS 3.08 or latest version | ftp://xyz.com | All | ReferencedOpticProduct --> DesignatedOpticProductClassification --> ApplicableOpticProductCharacteristic | ftrc | O
#1024 | Technical |  | Format de la forme | Trace format |  |  |  | Binary |  |  | O | Cette donnée est destinée à être utilisée pour la calcul de surface des verre et non pour le meulage des verres qui seront ensuite montés dans la monture | This is intended to be used for lens surface calculations. This is not intended to be used for cutting lenses to fit to frame. | DCS 3.08 ou version plus récente. Le nombre minimal de point est fixé à 36. Les champs recommendés du DCS sont R et ZFMT | DCS 3.08 or latest version. The minimal number of tracing points shall be 36. Recommended fields are: R, ZFMT | TRCFMT=1;400;U;L;F<CR/LF> R=2517;2450;2379;2318;2247;2168;2086;2014;1958;1923<CR/LF> R=1909;1914;1941;1983;2033;2089;2140;2200;2277;2371<CR/LF> … R=1922;1939;1989;2072;2184;2322;2471;2599;2645;2579<CR/LF> A=0;90;180;270;360;450;540;630;720;810<CR/LF> A=900;990;1080;1170;1260;1350;1440;1530;1620;1710<CR/LF> … A=35100;35190;35280;35370;35460;35550;35640;35730;35820;35910<CR/LF> ZFMT=1;100;U;L;F<CR/LF> Z=322;331;342;328;314;308;300;295;288;280<CR/LF> … Z=316;318;324;328;333;343;349;352;357;362<CR/LF> ZA=0;360;720;1080;1440;1800;2160;2520;2880;3240<CR/LF> … ZA=32400;32760;33120;33480;33840;34200;34560;34920;35280;35640<CR/LF> | All | ReferencedOpticProduct --> DesignatedOpticProductClassification --> ApplicableOpticProductCharacteristic | trcfmt | O
#1007 | Technical |  | Matériaux du cercle | Frame material |  |  | 0: Undefined 1: Plastic 2: Metal 3: Rimless 4: Optyl 5: Propionate 6: Nylon 7: Grilamide 8: Wood 9: Horn 10: Carbon fiber | Enumerated |  | 1 | O | Matériau du cercle. Cette information est destinée à être utilisée par les laboratoires de montuage pour déterminer des conditions spécifiques de traitement (par exemple certains matériaux peuvent nécessiter d'être chauffés ou non) | Material of the lens rim. Intended to be used for laboratory processing, e.g. some plastic materials need different heat or no heat;A multi parameter list for recommended heat level, solvents, lens fit. | DCS 3.08 ou version plus récente | DCS 3.08 or latest version | 2 | All | ReferencedOpticProduct --> DesignatedOpticProductClassification --> ApplicableOpticProductCharacteristic | ftyp | O
#1008 | Technical |  | Base de la monture | Frame base curve |  | 0..20 |  | Integer |  | xx | O | Courbure de la monture en dioptrie. | Curve of the frame rim in diopter | DCS 3.08 ou version plus récente | DCS 3.08 or latest version | 6 | All | ReferencedOpticProduct --> DesignatedOpticProductClassification --> ApplicableOpticProductCharacteristic | fcrv | O
#1036 | Technical |  | Prescription | Rxable |  | 0: la monture ne peut accueillir des verres de prescription 1: la monture peut accueillir des verres de prescription | 0: Frame doesn't have the ability to insert and retain prescription lenses 1: Frame has the ability to insert and retains prescription lenses. | Boolean |  | 1 | O | Détermine s'il est possible de monter des verres de prescriptino dans la monture. | Determines the ability to insert and retain prescription lenses into the frame. |  |  | 1 | All | ReferencedOpticProduct --> DesignatedOpticProductClassification --> ApplicableOpticProductCharacteristic | rxable | O
Note on D34: modifié le 02.10.2011

## Data dictionnary (shapes)
Dictionnaire de données catalogue montures / Frames catalog data dictionnary
Liste 31: formes / shapes
# | Section | Sup | Libellé (F) | Label | Italian label | Valeurs | Values | Type | Unit | Format/Length | O/M/C | Définition (F) | Definition | Commentaire (F) | Comments | Exemple | Product type | Mapping ebXML version 2 | ISO 10685 tag | ISO10685 O/M/C
#614 | Identification |  | Groupe fonctionnel | Functional group |  | 31: Formes | 31: Shapes | Integer |  | xx | M | [5 empty] | All | OpticCatalogueItem
#1026 | Identification |  | Rang du sous-catalogue | Sub-catalog ID |  |  | Integer | Integer |  | 2 | M
#1032 | Commercial |  | Code produit | Product code | UPC del codice articolo | GTIN14 |  | String |  | 13 | M |  | The Shape id |  |  | 0726770047303 | All | ReferencedOpticProduct --> SpecifiedOpticProductIdentification --> ID with schemeID = UPC | shpid | M
#1033 | Commercial |  | Code fabricant | Manufacturer code |  |  |  | String |  | ..40 | M |  | Identifies the Manufacturer |  | The manufacturer identification system shall be defined. It may defer from one country to another. The management of Actor identification would rely on the experience of existing international Data Interchange formats. |  | All |  | mancode | M
#1034 | Commercial |  | Description de la forme | Shape description |  |  |  | String |  | ..50 | O |  | The description of the shape |  |  | Oval | All | ReferencedOpticProduct --> ShortDescription | shpdesc | O
#1035 | Commercial |  | Lien vers l'image de la forme | Shape image file link |  |  |  | http address |  | ..50 | O |  | Frame shape image URL to download the image |  |  | ftp://xyz.com | Rimless | ReferencedOpticProduct --> DesignatedOpticProductClassification --> ApplicableOpticProductCharacteristic | shpimage | O
#1005 | Technical |  | Donnée de palpage | Trace Data |  |  |  | http link |  | 255 | O | Trace de la monture disponible sur le site Internet. Si les formes droites et gauches ne ssont pas symétriques, le site Internet devrait mettre à disposition chacune des deux. Cette donnée est destinée à être utilisée pour la calcul de surface des verre et non pour le meulage des verres qui seront ensuite montés dans la monture | Lens shape available from an Internet site. If R&L not symmetrical, the Internet site should have both (right and left) lens shape trace files. This is intended to be used for lens surface calculations and not for cutting lenses to fit to frame. | DCS 3.08 ou version plus récente | DCS 3.08 or latest version | ftp://xyz.com | All | ReferencedOpticProduct --> DesignatedOpticProductClassification --> ApplicableOpticProductCharacteristic | ftrc | O
#1024 | Technical |  | Format de la forme | Trace format |  |  |  | Binary |  |  | O | Cette donnée est destinée à être utilisée pour la calcul de surface des verre et non pour le meulage des verres qui seront ensuite montés dans la monture | This is intended to be used for lens surface calculations. This is not intended to be used for cutting lenses to fit to frame. | DCS 3.08 ou version plus récente. Le nombre minimal de point est fixé à 36. Les champs recommendés du DCS sont R et ZFMT | DCS 3.08 or latest version. The minimal number of tracing points shall be 36. Recommended fields are: R, ZFMT | TRCFMT=1;400;U;L;F<CR/LF> R=2517;2450;2379;2318;2247;2168;2086;2014;1958;1923<CR/LF> R=1909;1914;1941;1983;2033;2089;2140;2200;2277;2371<CR/LF> … R=1922;1939;1989;2072;2184;2322;2471;2599;2645;2579<CR/LF> A=0;90;180;270;360;450;540;630;720;810<CR/LF> A=900;990;1080;1170;1260;1350;1440;1530;1620;1710<CR/LF> … A=35100;35190;35280;35370;35460;35550;35640;35730;35820;35910<CR/LF> ZFMT=1;100;U;L;F<CR/LF> Z=322;331;342;328;314;308;300;295;288;280<CR/LF> … Z=316;318;324;328;333;343;349;352;357;362<CR/LF> ZA=0;360;720;1080;1440;1800;2160;2520;2880;3240<CR/LF> … ZA=32400;32760;33120;33480;33840;34200;34560;34920;35280;35640<CR/LF> | All | ReferencedOpticProduct --> DesignatedOpticProductClassification --> ApplicableOpticProductCharacteristic | trcfmt | O
#1006 | Technical |  | Donnée de perçage (ancien format) | Drill Data (depreciated version) |  |  |  | Binary |  |  | O |  | Drilling points of the frame. This is the older version |  | DCS 3.08 or latest version | B ; C; -17.0;10.32;2.3;-15.0;10.32;1.5 ;1; A;-15.0;5.0 | Rimless | ReferencedOpticProduct --> DesignatedOpticProductClassification --> ApplicableOpticProductCharacteristic | drill | O
#1031 | Technical |  | Donnée de perçage | Drill Data |  |  |  | Binary |  |  | O |  | Drilling points of the frame. |  | DCS 3.08 or latest version | B ; C; -17.0;10.32;2.3;-15.0;10.32;1.5 ;1; A;-15.0;5.0 | RImless | ReferencedOpticProduct --> DesignatedOpticProductClassification --> ApplicableOpticProductCharacteristic | drille | O
#1023 | Technical |  | Disponibilité de la forme sur un site internet | Trace data is available on website |  |  |  | Boolean |  | 1 | O | Indique si la trace est disponible sur un site internet | Indicates if the trace data is available on a website |  |  | 1 | All | ReferencedOpticProduct --> DesignatedOpticProductClassification --> ApplicableOpticProductCharacteristic | traceweb | O

## Data dictionnary (solutions)
Dictionnaire de données catalogue solutions d'entretien / Care products catalog data dictionnary
Liste 42: solution d'entretien / care product
# | Section | Sup | Libellé (F) | Label | Valeurs | Values | Type | Unit | Format/Length | O/M/C | Dependance | Définition (F) | Definition | Commentaire (F) | Comments | Exemple | Mapping ebXML2
#741 | CP |  | Groupe fonctionnel | Functional group | 42: solutions d'entretien | 42: care products | Enumerated |  | 2 | M | [6 empty] | OpticCatalogueItem
#742 | CP |  | Rang du sous-catalogue | Sub-catalog ID |  |  | Integer |  | 2 | M |  | Identifiant incrémentiel du sous-catalogue dans le catalogue.
#743 | CP |  | GTIN | GTIN |  |  | Integer |  | 14 | M | [6 empty] | ReferencedOpticProduct --> SpecifiedOpticProductIdentification --> ID with schemeID = GS1
#744 | CP |  | Code produit | Product code |  |  | String |  | ..35 | M | [6 empty] | ReferencedOpticProduct --> SpecifiedOpticProductIdentification --> ID with schemeID = MF
#745 | CP |  | Code produit pour commande | Ordering product code |  |  | String |  | ..35 | M |  |  |  | Code à utiliser lors de la commande de l'article. Peut-être utilisé pour les codifications internes des chaines. Si non utilisé alors égal au code produit. |  |  | ReferencedOpticProduct --> SpecifiedOpticProductIdentification --> ID with schemeID = SA
#746 | CP |  | Nom du produit | Product Name |  |  | String |  | ..60 | M |  |  |  | Cette donnée ne contient que le nom de la famille (pas de couleur ou de conditionnement) |  |  | ReferencedOpticProduct --> Name
#747 | CP |  | Description du produit | Product Description |  |  | String |  | ..250 | M |  |  |  | Information commerciale sur le produit définie par le fournisseur |  |  | ReferencedOpticProduct --> ShortDescription
#871 | CP |  | Code ACL | ACL Code |  |  | String |  | ..35 | M |  | Code attribué par l'ACL. N° d'identification des produits qui n'ont pas d'authorisation de mise sur le marché et qui sont vendu en pharmacie ou en parapharmacie. Ce code est utilisé en France. | Code assigned by ACL. This is a product identifaction assigned to any pharmaceutical product which is not subjet to maket licensing authorization. |  |  |  | ReferencedOpticProduct --> SpecifiedOpticProductIdentification --> ID with schemeID = ACL
#748 | CP |  | Type d'entretien | Contact lens care solution | 1: Multifonction 2: Oxydant 3: Décontaminant 4: Déprotéinisation 5: Rinçage 6: Trempage 7: Nettoyage 8: Solution d'hydratation | 1: Multipurpose 2: Peroxide 3: Disinfection 4: Protein removal 5: Rinsing 6: Washing 7: Cleaning 8: Moisterizing | Enumerated |  | 2 | M | [6 empty] | ReferencedOpticProduct --> DesignatedOpticProductClassification --> SubClassCode (with ClassCode=CareProductClass)
#749 |  |  | Type d'application | Application type | 1: Souple 2: Rigide 3: Universel | 1: Soft 2: Hard 3: Universal | Enumerated |  | 1 | M | [6 empty] | ReferencedOpticProduct --> DesignatedOpticProductClassification --> ApplicableOpticProductCharacteristic
#750 | CP |  | Description du conditionnement | Packaging Description |  |  | String |  | ..250 | O |  |  |  | Description du conditionnement |  |  | ReferencedOpticProduct --> DesignatedOpticProductClassification --> ApplicableOpticProductCharacteristic
#751 | CP |  | Nombre d'unités par emballage | Package size | 0..999 |  | Integer |  | xxx | M | [6 empty] | ReferencedOpticProduct --> InnerPackQuantity
#752 | CP |  | Volume ou quantité par unité | Volume | 0..99999.99 |  | Float |  | xxxxx.xx | M | [6 empty] | ReferencedOpticProduct --> ActualQuantity
#872 | CP |  | Unité de quantité | Quantity unit | 1: ml 2: comprimés 3: doses | 1: ml 2: tablets 3: doses | Enumerated |  |  | M |  |  |  | 1: MLT 2: U2 3: 14 |  |  | ReferencedOpticProduct --> ActualQuantity "unitCode"
#873 | C |  | Colisage | Packing | 0..999 |  | Integer |  | xxx | O |  | Nombre d'emballages par carton | Number of packaging unit per box. |  |  |  | ReferencedOpticProduct --> PackagingOpticLogisticInformation --> ActualQuantity
#874 | C |  | Code douanier | Custom Code |  |  | Integer |  | 10 | M |  | Codes douanier harmonisés (HCC) | Harmonized Commodity Code | Le système harmonisé de désignation et de codification des marchandises, plus connu sous le nom de Système Harmonisé (ou SH), est l’un des instruments les plus réussis élaborés par l’Organisation mondiale des douanes (OMD). Actuellement, plus de 200 pays et Unions économiques ou douanières, totalisant prés de 98 % des échanges mondiaux, utilisent le SH. Il s’agit d’une nomenclature de marchandises qui sert de base aux Parties contractantes à la Convention sur le SH pour élaborer les tarifs douaniers nationaux, ainsi que les statistiques des échanges internationaux. | The Harmonized Commodity Description and Coding System (HS) is one of the most used tool developed by the the World Customs Organization. As of now, 200 countries and economic unions for a total of 98% of worls economic exchange et using the HS system. It is a commodity nomenclature is servs to define national customs tariffs as well as global exchange statistics. |  | ReferencedOpticProduct --> DesignatedOpticProductClassification --> ApplicableOpticProductCharacteristic
#753 | CP |  | Durée d'utilisation du produit | Standard use duration | 0..720 |  | Integer | days | xxxx | C | If #748=(1,2,3,4,5,6,7) | Nombre indicatif de jours d'utilisation avec la solution d'entretien moyennant un usage normale. |  |  |  |  | ReferencedOpticProduct --> DesignatedOpticProductClassification --> ApplicableOpticProductCharacteristic
#875 |  |  | Durée de conservation du produit après ouverture | Expiration once opened | 0..720 |  | Integer | days | xxxx | M |  | Nombre indicatif de jours pendant lequel le produit peut être conservé dans des conditions normales après ouverture. |  |  |  |  | ReferencedOpticProduct --> OpenedProductLifespanMeasure
#754 | C |  | Date début de validité | Validity Start Date |  |  | Date |  | yyyymmdd | O |  | Date à partir de laquelle les commandes du produit sont prise en compte. | Date from when orders for the referenced contact lens are taken into account. | If empty, no restriction |  | 20080131 | ValidityDelimitedPeriod --> StartDateTime
#755 | C |  | Date de fin de validité | Validity End Date |  |  | Date |  | yyyymmdd | O |  | Date à partir de laquelle les commandes du produit ne sont plus prise en compte. | Date from when orders for the referenced contact lens are not taken into account anymore (phase-out). | If empty, no restriction |  | 20080131 | ValidityDelimitedPeriod --> EndDateTime
#756 | CP |  | Image moyenne | Medium Image |  |  | Image |  | ..250 | O |  | Nom du fichier d'image. | file name of the image. | jpg 200/200 px Standard Image. La photographie choisie est celle de ce qui est distribué au détail en magasin. Les photographies sont de préférence prise à 45° (voir croquis). L'image est fournie à titre informatif. Elle n'est pas contratuelle. | jpg 200/200 px Standard Image. The photo selected shal be the one of the whatever is sold in stores. The shooting of the photo shall be made with an angle of 45°. The photo is not contractual. |  | MultimediaPresentationPicture
#758 | CP |  | Information produit | Product Information |  |  | Http address |  | ..250 | O | [6 empty] | AdditionalInformation
#759 | CP |  | Information technique | Technical Information |  |  | Http address |  | ..250 | O |  | Description technique du produit | Technical description of the product. |  |  |  | ReferencedOpticProduct --> FunctionalDescription
#760 | CP |  | Prix 1 | Price 1 | 0.01..99999.99 |  | Float |  | ..8 | M | [6 empty] | ApplicableOpticTradeAgreement --> SpecifiedOpticPriceInformation --> AssignedOpticPrice --> ChargeAmount
#761 | CP |  | Type de prix 1 | Price type 1 | AAA: prix d'achat selon la liste de prix standards HT | AAA: purchase price according to standard price list, VAT excluded | Enumerated |  | 3 | M | [6 empty] | ApplicableOpticTradeAgreement --> SpecifiedOpticPriceInformation --> AssignedOpticPrice --> TypeCode
#762 | CP |  | Prix 2 | Price 2 | 0.01..99999.99 |  | Float |  | ..8 | M | [6 empty] | ApplicableOpticTradeAgreement --> SpecifiedOpticPriceInformation --> AssignedOpticPrice --> ChargeAmount
#763 | CP |  | Type de prix 2 | Price type 2 | AAB: prix d'achat net, non ristournable HT AAC: prix d'achat net HT AAD: prix de vente recommandé TTC AAE: prix de vente recommandé minimum TTC AAF: prix de vente recommandé maxiumum TTC AAG: prix de vente recommandé y compris les assurances TTC | AAB: net purchase price, no end of period back payment and VAT excluded AAC: net purchase price, VAT excluded AAD: recommanded selling price, VAT included AAE: minimum recommanded selling price, VAT included AAF: maximum recommanded selling price, VAT included AAG: recommanded selling price incl. insurance, VAT included | Enumerated |  | 3 | C | [6 empty] | ApplicableOpticTradeAgreement --> SpecifiedOpticPriceInformation --> AssignedOpticPrice --> TypeCode
#764 | CP |  | Prix 3 | Price 3 | 0.01..99999.99 |  | Float |  | ..8 | M | [6 empty] | ApplicableOpticTradeAgreement --> SpecifiedOpticPriceInformation --> AssignedOpticPrice --> ChargeAmount
#765 | CP |  | Type de prix 3 | Price type 3 | AAB: prix d'achat net, non ristournable HT AAC: prix d'achat net HT AAD: prix de vente recommandé TTC AAE: prix de vente recommandé minimum TTC AAF: prix de vente recommandé maxiumum TTC AAG: prix de vente recommandé y compris les assurances TTC | AAB: net purchase price, no end of period back payment and VAT excluded AAC: net purchase price, VAT excluded AAD: recommanded selling price, VAT included AAE: minimum recommanded selling price, VAT included AAF: maximum recommanded selling price, VAT included AAG: recommanded selling price incl. insurance, VAT included | Enumerated |  | 3 | C | [6 empty] | ApplicableOpticTradeAgreement --> SpecifiedOpticPriceInformation --> AssignedOpticPrice --> TypeCode
#876 | P |  | Prix 4 | Price 4 | 0.01..99999.99 |  | Float |  | ..8 | O | [6 empty] | ApplicableOpticTradeAgreement --> SpecifiedOpticPriceInformation --> AssignedOpticPrice --> ChargeAmount
#877 | P |  | Type de prix 4 | Price type 4 | AAB: prix d'achat net, non ristournable HT AAC: prix d'achat net HT AAD: prix de vente recommandé TTC AAE: prix de vente recommandé minimum TTC AAF: prix de vente recommandé maxiumum TTC AAG: prix de vente recommandé y compris les assurances TTC | AAB: net purchase price, no end of period back payment and VAT excluded AAC: net purchase price, VAT excluded AAD: recommanded selling price, VAT included AAE: minimum recommanded selling price, VAT included AAF: maximum recommanded selling price, VAT included AAG: recommanded selling price incl. insurance, VAT included | Enumerated |  | 3 | C | [6 empty] | ApplicableOpticTradeAgreement --> SpecifiedOpticPriceInformation --> AssignedOpticPrice --> TypeCode
#878 | P |  | Prix 5 | Price 5 | 0.01..99999.99 |  | Float |  | ..8 | O | [6 empty] | ApplicableOpticTradeAgreement --> SpecifiedOpticPriceInformation --> AssignedOpticPrice --> ChargeAmount
#879 | P |  | Type de prix 5 | Price type 5 | AAB: prix d'achat net, non ristournable HT AAC: prix d'achat net HT AAD: prix de vente recommandé TTC AAE: prix de vente recommandé minimum TTC AAF: prix de vente recommandé maxiumum TTC AAG: prix de vente recommandé y compris les assurances TTC | AAB: net purchase price, no end of period back payment and VAT excluded AAC: net purchase price, VAT excluded AAD: recommanded selling price, VAT included AAE: minimum recommanded selling price, VAT included AAF: maximum recommanded selling price, VAT included AAG: recommanded selling price incl. insurance, VAT included | Enumerated |  | 3 | C | [6 empty] | ApplicableOpticTradeAgreement --> SpecifiedOpticPriceInformation --> AssignedOpticPrice --> TypeCode
#766 | CP |  | Délai de livraison | Time to delivery |  |  | Time |  | JJHH | O |  | Délai indicatif de livraison en jours ouvrés (lundi au vendredi) et en heures (en général 00). |  |  |  |  | ApplicableOpticTradeAgreement --> DeliveryLeadMeasure
#880 | C |  | Peut être commandé par EDI | Electronic order allowed | 0: Non 1: Oui | 0: No 1: Yes | Boolean |  | 1 | M | [6 empty] | ReferencedOpticProduct --> DesignatedOpticProductClassification --> ApplicableOpticProductCharacteristic
#770 | CP |  | Type de mise à jour | Update type of care product characteristics | 1: Ajouté, Modifié 2: Supprimé | 1: new, modified 2: deleted | Enumerated |  | ..3 | C |  | Indique si la dernière modification de la grille de prix est une création, une modification ou une suppression. |  |  |  | 1 | ActionCode
#881 | P1 |  | Date de dernière modification | Date of last update of care product |  |  | Date |  | SSAAMMJJ | M |  | Indique la date à laquelle la dernière modification (création, modification, suppression) est intervenue. |  |  |  |  | LastChangedDateTime
Note on F19: Spray?

## Data dictionnary (accessories)
Dictionnaire de données accessoires / Accessories catalog data dictionnary
Liste 43: accessoires / accessories
# | Section | Sup | Libellé (F) | Label | Valeurs | Values | Type | Unit | Format/Length | O/M/C | Définition (F) | Definition | Commentaire (F) | Comments | Optimeyes2 | Exemple | Mapping ebXML2
#733 | 43 |  | Groupe fonctionnel | Functional group | 43: accessoires | 43: accessories | Integer |  | 2 | M | [6 empty] | OpticCatalogueItem
#708 | 43 |  | Rang du sous-catalogue | Sub-catalog ID |  |  | Integer |  | 2 | M |  | Identifiant incrémentiel du sous-catalogue dans le catalogue.
#709 | 43 |  | Code produit |  |  |  | String |  | ..35 | [7 empty] | ReferencedOpticProduct --> SpecifiedOpticProductIdentification --> ID with schemeID = MF
#710 | 43 |  | Code produit pour commande | Ordering product code |  |  | String |  | ..35 | M |  |  | Code à utiliser lors de la commande de l'article. Peut-être utilisé pour les codifications internes des chaines. Si non utilisé alors égal au code produit. |  | Code interne commande |  | ReferencedOpticProduct --> SpecifiedOpticProductIdentification --> ID with schemeID = SA
#711 | 43 |  | Nom du produit | Product Name |  |  | String |  | ..60 | M |  |  | Cette donnée ne contient que le nom de la famille (pas de couleur ou de conditionnement) |  | Nom du produit (lentille) |  | ReferencedOpticProduct --> Name
#712 | 43 |  | Description du produit | Product Description |  |  | String |  | ..250 | M |  |  | Information commerciale sur le produit définie par le fournisseur |  | Information founisseur |  | ReferencedOpticProduct --> ShortDescription
#713 | 43 |  | Type de produit | Product Type | 01: cordons et chainettes 02: calibre 03: étui monture 04: chiffonette 05: visserie 06: notice 07: étui lentille 08: outillage 09: plv 10: pochette de verre 11: pochette de pack 12: carte de garantie | 01: cord and chain 02: shape 03: spectacles case 04: spectacles cleaning cloth 05: hardware 06: instruction 07: contact lens case 08: tool 09: point-of-sale advertising 10: lens bag 11: pack packaging 12: warranty card | Enumerated |  |  | M | [6 empty] | ReferencedOpticProduct --> DesignatedOpticProductClassification --> SubClassCode (with ClassCode=AccessoryClass)
#735 | 43 |  | Date début de validité | Validity Start Date |  |  | Date |  | yyyymmdd | O | Date à partir de laquelle les commandes du produit sont prise en compte. | Date from when orders for the referenced contact lens are taken into account. | If empty, no restriction |  | Date début de validité |  | ValidityDelimitedPeriod --> StartDateTime
#736 | 43 |  | Date de fin de validité | Validity End Date |  |  | Date |  | yyyymmdd | O | Date à partir de laquelle les commandes du produit ne sont plus prise en compte. | Date from when orders for the referenced contact lens are not taken into account anymore (phase-out). | If empty, no restriction |  | Date de fin de validité |  | ValidityDelimitedPeriod --> EndDateTime
#737 | 43 |  | Image moyenne | Medium Image |  |  | Image |  | ..250 | O | Nom du fichier d'image. | file name of the image. | jpg 200/200 px Standard Image |  | Image moyenne |  | MultimediaPresentationPicture
#738 | 43 |  | Image petite | Small Image |  |  | Image |  | ..250 | O | Nom du fichier d'image. | file name of the image. | jpg 80/80 px Image Icon |  | Image petite |  | MultimediaPresentationPicture
#739 | 43 |  | Information produit | Product Information |  |  | Http address |  | ..250 | O |  |  |  |  | Internet founisseur |  | AdditionalInformation
#740 | 43 |  | Information technique | Technical Information |  |  | Http address |  | ..250 | O | Description technique du produit | Technical description of the product. |  |  | TechnInfo |  | ReferencedOpticProduct --> FunctionalDescription
#714 | 43 |  | Prix 1 | Price 1 |  |  | Float |  | ..8 | M | [6 empty] | ApplicableOpticTradeAgreement --> SpecifiedOpticPriceInformation --> AssignedOpticPrice --> ChargeAmount
#715 | 43 |  | Type de prix 1 | Price type 1 | AAA: prix d'achat selon la liste de prix standards HT | AAA: net purchase price | Enumerated |  | 3 | M | [6 empty] | ApplicableOpticTradeAgreement --> SpecifiedOpticPriceInformation --> AssignedOpticPrice --> TypeCode
#716 | 43 |  | Prix 2 | Price 2 |  |  | Float |  | ..8 | M | [6 empty] | ApplicableOpticTradeAgreement --> SpecifiedOpticPriceInformation --> AssignedOpticPrice --> ChargeAmount
#717 | 43 |  | Type de prix 2 | Price type 2 | AAB: prix d'achat net, non ristournable HT AAC: prix d'achat net HT AAD: prix de vente recommandé TTC AAE: prix de vente recommandé minimum TTC AAF: prix de vente recommandé maxiumum TTC AAG: prix de vente recommandé y compris les assurances TTC | AAB: net purchase price, no end of period back payment and VAT excluded AAC: net purchase price, VAT excluded AAD: recommanded selling price, VAT included AAE: minimum recommanded selling price, VAT included AAF: maximum recommanded selling price, VAT included AAG: recommanded selling price incl. insurance, VAT included | Enumerated |  | 3 | C | [6 empty] | ApplicableOpticTradeAgreement --> SpecifiedOpticPriceInformation --> AssignedOpticPrice --> TypeCode
#718 | 43 |  | Prix 3 | Price 3 |  |  | Float |  | ..8 | M | [6 empty] | ApplicableOpticTradeAgreement --> SpecifiedOpticPriceInformation --> AssignedOpticPrice --> ChargeAmount
#719 | 43 |  | Type de prix 3 | Price type 3 | AAB: prix d'achat net, non ristournable HT AAC: prix d'achat net HT AAD: prix de vente recommandé TTC AAE: prix de vente recommandé minimum TTC AAF: prix de vente recommandé maxiumum TTC AAG: prix de vente recommandé y compris les assurances TTC | AAB: net purchase price, no end of period back payment and VAT excluded AAC: net purchase price, VAT excluded AAD: recommanded selling price, VAT included AAE: minimum recommanded selling price, VAT included AAF: maximum recommanded selling price, VAT included AAG: recommanded selling price incl. insurance, VAT included | Enumerated |  | 3 | C | [6 empty] | ApplicableOpticTradeAgreement --> SpecifiedOpticPriceInformation --> AssignedOpticPrice --> TypeCode
#882 | 43 |  | Prix 4 | Price 4 |  |  | Float |  | ..8 | O | [6 empty] | ApplicableOpticTradeAgreement --> SpecifiedOpticPriceInformation --> AssignedOpticPrice --> ChargeAmount
#883 | 43 |  | Type de prix 4 | Price type 4 | AAB: prix d'achat net, non ristournable HT AAC: prix d'achat net HT AAD: prix de vente recommandé TTC AAE: prix de vente recommandé minimum TTC AAF: prix de vente recommandé maxiumum TTC AAG: prix de vente recommandé y compris les assurances TTC | AAB: net purchase price, no end of period back payment and VAT excluded AAC: net purchase price, VAT excluded AAD: recommanded selling price, VAT included AAE: minimum recommanded selling price, VAT included AAF: maximum recommanded selling price, VAT included AAG: recommanded selling price incl. insurance, VAT included | Enumerated |  | 3 | C | [6 empty] | ApplicableOpticTradeAgreement --> SpecifiedOpticPriceInformation --> AssignedOpticPrice --> TypeCode
#884 | 43 |  | Prix 5 | Price 5 |  |  | Float |  | ..8 | O | [6 empty] | ApplicableOpticTradeAgreement --> SpecifiedOpticPriceInformation --> AssignedOpticPrice --> ChargeAmount
#885 | 43 |  | Type de prix 5 | Price type 5 | AAB: prix d'achat net, non ristournable HT AAC: prix d'achat net HT AAD: prix de vente recommandé TTC AAE: prix de vente recommandé minimum TTC AAF: prix de vente recommandé maxiumum TTC AAG: prix de vente recommandé y compris les assurances TTC | AAB: net purchase price, no end of period back payment and VAT excluded AAC: net purchase price, VAT excluded AAD: recommanded selling price, VAT included AAE: minimum recommanded selling price, VAT included AAF: maximum recommanded selling price, VAT included AAG: recommanded selling price incl. insurance, VAT included | Enumerated |  | 3 | C | [6 empty] | ApplicableOpticTradeAgreement --> SpecifiedOpticPriceInformation --> AssignedOpticPrice --> TypeCode
#720 | 43 |  | Délai de livraison | Time to delivery |  |  | Time |  | JJHH |  | Délai de livraison en jours ouvrés (lundi au vendredi) et en heures (en général 00). | [5 empty] | ApplicableOpticTradeAgreement --> DeliveryLeadMeasure
#1014 | C |  | Peut être commandé par EDI | Electronic order allowed | 0: Non 1: Oui | 0: No 1: Yes | Boolean |  | 1 | M | [6 empty] | ApplicableOpticProductCharacteristic (AccessoryPrice)
#724 | 43 |  | Type de mise à jour de la grille de prix | Update type of contact lens characteristics | 1: Ajouté, Modifié 2: Supprimé | 1: new, modified 2: deleted | Enumerated |  | ..3 | C | Indique si la dernière modification de la grille de prix est une création, une modification ou une suppression. |  |  |  | Action |  | ActionCode
#882 | P1 |  | Date de dernière modification | Date of last update of care product |  |  | Date |  | SSAAMMJJ | M |  | Indique la date à laquelle la dernière modification (création, modification, suppression) est intervenue. |  |  | Action |  | LastChangedDateTime

## Data dictionnary (controls)
Dictionnaire de données des contôles de catalogue / Catalog controls data dictionnary
Liste 99: code de contrôles / Control code
# | Section | Sup | Libellé (F) | Label | Valeurs | Values | Type | Unit | Format/Length | O/M/C | Définition (F) | Definition | Commentaire (F) | Comments | Optimeyes2 | Commentaire Optimeyes2 | Spectaris2 | Commentaires Spectaris | Cont@guide | Exemple | Mapping ebXML2
#734 | 18 |  | Groupe fonctionnel | Functional group | 99: codes de contrôle | 99: control code | Integer |  | 2 | M | [10 empty] | RestrictedOpticControl
#656 | 18 |  | Type de mise à jour du contrôle | Control update type | 1: Ajouté, Modifié 2: Supprimé | 1: added, modified 2: deleted | Enumerated |  | ..3 | M | Indique si la dernière modification du contrôle est une création, une modification ou une suppression. | [9 empty] | ActionCode
#600 | 18 |  | Date de dernière modification du contrôle | Date of last control update |  |  | Date |  | 8 | M | Indique la date à laquelle la dernière modification (création, modification, suppression) est intervenue sur le contrôle (données de la liste 18 uniquement). Cette date est utilisée par les éditeurs de logiciels de gestion pour savoir si le contrôle est nouveau, modifié ou supprimé par rapport au dernier catalogue chargé dans le PMS. | [9 empty] | LastChangedDateTime
#601 | 18 |  | Code de contrôle | Control code |  |  | Integer |  | ..3 | M | Clé du code de contrôle. Note: toutes les conditions décrites par les lignes d’un contrôle doivent être remplies pour que le contrôle soit valide. | [9 empty] | ID
#602 | 18 |  | N° de ligne de contrôle | Control line number |  |  | Integer |  | 2 | M | Numéro séquentiel unique identifiant chaque élément au sein d’un contrôle | [9 empty] | LineID
#603 | 18 |  | Identifiant de la donnée à contrôler | ID of controlled data |  |  | Integer |  | 3 | M | Identifie la donnée à contrôler. Le numéro de donnée est le numéro de data de la donnée dans la commande. | [9 empty] | DataID
#604 | 18 |  | Valeur minimale de contrôle | Minimal value of control |  |  | Float |  | ..10 | O | Permet d’indiquer une valeur minimale pour le contrôle. Par exemple, pour un contrôle «2», soit un prisme, cette valeur est la base minimale du prisme. | [9 empty] | MinimalMeasure
#605 | 18 |  | Valeur maximale de contrôle | Maximal value of control |  |  | Float |  | ..10 | O | Permet d’indiquer une valeur minimale pour le contrôle. Par exemple, pour un contrôle «2», soit un prisme, cette valeur est la base maximale du prisme. | [9 empty] | MaximalMeasure
#606 | 18 |  | Valeurs énumérée de contrôle | Enumerated values of control |  |  | String |  | ..70 | O | Liste énumérée (séparateur «;») de valeurs que la donnée identifiée dans la data #603 peut prendre. | [9 empty] | EnumeratedCode
#1037 | 18 |  | Obligatoire | Mandatory | 0: optionnel 1: obligatoire | 0: optional 1: mandatory | Boolean |  | 1 | M | Indique si donnée identifiée par #603 est optionnle ou obligatoire dans la commande. | [9 empty] | MandatoryIndicator

## Data dictionnary (packs)
Dictionnaire de données catalogue packs / Packs catalog data dictionnary
Liste 40: packs
# | Section | Sup | Libellé (F) | Label | Valeurs | Values | Type | Unit | Format/Length | O/M/C | Définition (F) | Definition | Commentaire (F) | Comments | Exemple | Mapping ebXML2
#1030 | 40 |  | Groupe fonctionnel | Functional group | 40: Packs | 40: Packs | Integer |  | 2 | M | [5 empty] | OpticCatalogueItem
#615 | 40 |  | Code du produit | Product code |  |  | String |  | ..35 | M | [5 empty] | ReferencedOpticProduct --> SpecifiedOpticProductIdentification --> ID with schemeID = MF
#616 | 40 |  | Code produit pour commande | Ordering product code |  |  | String |  | ..35 | M | [5 empty] | ReferencedOpticProduct --> SpecifiedOpticProductIdentification --> ID with schemeID = SA
#617 | 40 |  | Nom du pack | Pack name |  |  | String |  | ..60 | M | [5 empty] | ReferencedOpticProduct --> Name
#620 | 40 |  | Code distributeur | Distributor ID |  |  | String |  | ..35 | O | [5 empty] | ReferencedOpticProduct --> SpecifiedOpticProductIdentification --> ID with schemeID = VP
#621 | 40 |  | Rang du sous-catalogue | Sub-catalog ID |  |  | Integer |  | 2 | M |  |  | A mettre en relation avec la donnée #562 |  |  | ReferencedOpticProduct --> SpecifiedOpticProductIdentification --> ID with schemeID = SA
#622 | 40 |  | Type de mise à jour du pack | Pack update type |  |  | Enumerated |  | ..3 | M | [5 empty] | ActionCode
#623 | 40 |  | Date de dernière modification du pack | Date of last pack update |  |  | Date |  | 8 | M | [5 empty] | LastChangedDateTime
#624 | 40 |  | Date de début de validité du pack | Pack validity start date |  |  | Date |  | 8 | O | [5 empty] | ValidityDelimitedPeriod --> StartDateTime
#625 | 40 |  | Date de fin de validité du pack | Pack validity end date |  |  | Date |  | 8 | O | [5 empty] | ValidityDelimitedPeriod --> EndDateTime
#660 | 40 |  | Code action commerciale | Commercial offering code |  |  | String |  | ..15 | O |  |  | Code désignant l'action commerciale du fournisseur. La liste des codes d'action commerciale et leurs significations doit être préalablement établie entre l'acheteur et le fournisseur. |  |  | ApplicableOpticTradeAgreement --> SpecifiedOpticPriceInformation --> SpecifiedOpticPriceReference --> ID
#661 | 40 |  | Nom de l'action commerciale | Commercial offering date |  |  | String |  | ..20 | O |  |  | Ce nom est applicable pour le pack concerné et peut être différent pour un autre pack même si le code d'action commerciale est le même. |  |  | ApplicableOpticTradeAgreement --> SpecifiedOpticPriceInformation --> SpecifiedOpticPriceReference --> Name
#629 | 40 |  | Information (fournisseur) |  |  |  | Http address |  | ..250 | O |  |  | URL du pack sur le site du fournisseur. Jusqu'à 5 champs de 70 caractères peuvent être concaténés pour constituer l'URL complète. |  |  | AdditionalInformation
#630 | 40 |  | Information (fabricant) |  |  |  | Http address |  | ..250 | O |  |  | URL du pack sur le site du fabricant. Jusqu'à 5 champs de 70 caractères peuvent être concaténés pour constituer l'URL complète. |  |  | AdditionalInformation
#631 | 40 |  | Autres informations |  |  |  | String |  | ..250 | O |  |  | Remarque du fournisseur sur les caractéristiques de ce produit. Cette remarque devrait être accessible en consultation dans le logiciel de gestion de point de vente. Jusqu'à 5 champs de 70 caractères peuvent être concaténés pour constituer le texte complet.$$$$Attention: $$Cette donnée ne peut pas faire l'objet d'un traitement automatisé. Aussi, cette donnée n'est elle qu'un commentaire, qui demandera une intervention humaine pour son traitement. |  |  | AdditionalInformation
Liste 41: produits associés / associated products
# | Section | Sup | Libellé (F) | Label | Valeurs | Values | Type | Unit | Format/Length | O/M/C | Définition (F) | Definition | Commentaire (F) | Comments | Exemple | Mapping ebXML2
#632 | 41 |  | Groupe fonctionnel |  | 41: Produits associés | 41: Associated products | Integer |  | 2 | M | [5 empty] | ReferencedOpticProduct --> MultiPackOpticHierarchyInformation --> NextOpticLowerProductLevelInformation
#633 | 41 |  | Code du produit pack ou GTIN |  |  |  | String |  | ..35 | M | [5 empty] | ID
#634 | 41 |  | Code du produit pack pour commande |  |  |  | String |  | ..35 | M | [5 empty] | Reprise information du sous Catalogue associé
#635 | 41 |  | Rang du sous-catalogue |  |  |  | Integer |  | 2 | M
#636 | 41 |  | Identifiant de génération du catalogue (produit associé) |  |  |  | String |  | ..35 | M | Chaque produit associé peut-être issu d'un catalogue différent de celui du pack. Il est alors indispensable d'identifier le catalogue d'origine pour chacun des produits associés. Notez que la version et la révision du catalogue peuvent être différentes de celles trouvées dans le logiciel de gestion de magasin. Cela n'a pas toujours d'importance. |  | Cette donnée correspond à la donnée #4 du catalogue d'origine du produit associé |  |  | CatalogueID
#637 | 41 |  | Code de périmètre catalogue (produit associé) |  |  |  | String |  | 2 | O |  |  | Cette donnée correspond à la donnée #540 du catalogue d'origine du produit associé |  |  | Reprise information du sous Catalogue associé
#638 | 41 |  | Version du catalogue (produit associé) | Catalog version |  |  | String |  | ..9 | M |  |  | Cette donnée correspond à la donnée #5 du catalogue d'origine du produit associé |  |  | Reprise information du sous Catalogue associé
#639 | 41 |  | Révision du catalogue (produit associé) | Catalog revision |  |  | String |  | ..6 | M |  |  | Cette donnée correspond à la donnée #315 du catalogue d'origine du produit associé |  |  | Reprise information du sous Catalogue associé
#896 | 41 |  | Rang du sous-catalogue (produit associé) |  |  |  | Integer |  | 2 | M | [5 empty] | Reprise information du sous Catalogue associé
#640 | 41 |  | Type de produit (produit associé) | Product type | 01: Verres ophtalmiques 02: Montures 03: Lentilles de contact 04: Solutions d'entretien 05: Pack 06: Accessoires | 01: prescription/stock ophtalmic lenses 02: frames 03: contact lenses 04: care products 05: pack 06: accessories | Enumerated |  | ..2 | M |  |  | Cette donnée correspond à la donnée #56 |  |  | Reprise information du Produit
#641 | 41 |  | Code produit ou GTIN (produit associé) | Manufacturer code |  |  | String |  | ..6 | M |  |  | Cette donnée correspond à la donnée #90 pour un verre |  |  | ContainedProductIdentification
#897 | 41 |  | Qualifiant |  | 1: Code produit 2: GTIN | 1: product code 2: GTIN | Enumerated |  | 1 | M | [5 empty] | ContainedProductIdentification
#642 | 41 |  | Code produit pour commande (produit associé) | Ordering code |  |  | String |  | ..35 | M |  |  | Cette donnée correspond à la donnée #91 pour un verre |  |  | Reprise information du Produit
#643 | 41 |  | Type de gamme de fabrication (produit associé) | Manufacturing range type |  |  | String |  | ..3 | O |  |  | Le type de gamme et le nom de gamme sont optionnels. Dans le cas où ces informations ne sont pas présentes, toutes les gammes du produit font partie du pack. |  |  | Reprise information du Produit
#644 | 41 |  | Nom de gamme de fabrication (produit associé) | Manufacturing range name |  |  | String |  | ..30 | O |  |  | Idem. |  |  | Reprise information du Produit
#645 | 41 |  | Quantité (produit associé) | Quantity | 0..999 |  | Integer |  |  | M |  |  | Nombre de pièces du produit dans le pack |  |  | ActualQuantity
#898 | 41 |  | Peut être commandé par EDI | Electronic order allowed | 0: Non 1: Oui | 0: No 1: Yes | Boolean |  | 1 | M | [5 empty] | ApplicableOpticTradeAgreement --> OrdeableIndicator
#899 | 41 |  | Type de mise à jour de l'association | Update type of the pack | 1: Ajouté, Modifié 2: Supprimé | 1: new, modified 2: deleted | Enumerated |  | ..3 | C |  | Indique si la dernière modification du pack est une création, une modification ou une suppression.
#900 | 41 |  | Date de dernière modification de l'association | Date of last update of the pack |  |  | Date |  | SSAAMMJJ | M |  | Indique la date à laquelle la dernière modification (création, modification, suppression) est intervenue.
Liste 42: liste de prix / price grid
# | Section | Sup | Libellé (F) | Label | Valeurs | Values | Type | Unit | Format/Length | O/M/C | Définition (F) | Definition | Commentaire (F) | Comments | Exemple | Mapping ebXML2
#963 | 42 |  | Groupe fonctionnel | Functional group | 40: Packs | 40: Packs | Integer |  | 2 | M | [5 empty] | ApplicableOpticTradeAgreement --> SpecifiedOpticPriceInformation
#964 | 42 |  | Rang du sous-catalogue | Sub-catalog ID |  |  | Integer |  | 2 | M |  |  | A mettre en relation avec la donnée #562
#965 | 42 |  | Code du produit | Product code |  |  | String |  | ..35 | M | [5 empty] | ReferencedOpticProduct --> SpecifiedOpticProductIdentification --> ID with schemeID = MF
#966 | 42 |  | Type de gamme de fabrication | Manufacturing range type | 1: Standard 2: Hors norme 3: Fabrication spéciale | 1: Standard 2: Outside range 3: Special manufacturing | Enumerated |  | 1 | O | Standard: gamme courante la plus utilisée Hors gamme: extrêmités de gamme ou peu de demande Fabrication spéciale: demande spécifique hors catalogue | Standard: common range, used in most cases Outside range: range extremes or low demand Special manufacturing: produced on demand outside catalogue offering | Utilisé pour restreindre le domaine d'application pour les verres et les lentilles | Used to restrict the applicatiom domain for lenses and contact lenses |  | RangeTypeCode
#967 | 42 |  | Nom de gamme de fabrication | Manufacturing range name |  |  | String |  | ..30 | O | Le nom de gamme de fabrication est un nom commercial qui permet de distinguer plusieurs gammes de fabrication ayant le même type. Les noms de gammes de fabrication peuvent être utilisés pour distinguer des gammes de fabrication dont les services sont différents (Une gamme de fabrication "chronos" pourrait indiquer par exemple une livraison rapide). | The manufacturing range name is a commercial name which allows to identify multiple manufacturing range which share the same type. Th manufacturing range names can be used to identify different services (such as "chrono" for quick delivery). |  |  |  | ManufacturerAssignedRangeType
#959 | 42 |  | Date de début de validité des prix du pack | Price Validity Start Date |  |  | Date |  | SSAAMMJJ | O |  | Date à partir de laquelle les prix du pack peuvent s'appliquer. |  |  |  | ValidityDelimitedPeriod --> StartDateTime
#960 | 42 |  | Date de fin de validité des prix du pack | Price Validity End Date |  |  | Date |  | SSAAMMJJ | O |  | Date à partir de les prix du pack ne sont plus valables. |  |  |  | ValidityDelimitedPeriod --> EndDateTime
#886 | 42 |  | Prix 1 | Price 1 |  |  | Float |  | ..8 | M | [5 empty] | ApplicableOpticTradeAgreement --> SpecifiedOpticPriceInformation --> AssignedOpticPrice --> ChargeAmount
#887 | 42 |  | Type de prix 1 | Price type 1 | AAA: prix d'achat selon la liste de prix standards HT | AAA: net purchase price | Enumerated |  | 3 | M | [5 empty] | ApplicableOpticTradeAgreement --> SpecifiedOpticPriceInformation --> AssignedOpticPrice --> TypeCode
#888 | 42 |  | Prix 2 | Price 2 |  |  | Float |  | ..8 | M | [5 empty] | ApplicableOpticTradeAgreement --> SpecifiedOpticPriceInformation --> AssignedOpticPrice --> ChargeAmount
#889 | 42 |  | Type de prix 2 | Price type 2 | AAB: prix d'achat net, non ristournable HT AAC: prix d'achat net HT AAD: prix de vente recommandé TTC AAE: prix de vente recommandé minimum TTC AAF: prix de vente recommandé maxiumum TTC AAG: prix de vente recommandé y compris les assurances TTC | AAB: net purchase price, no end of period back payment and VAT excluded AAC: net purchase price, VAT excluded AAD: recommanded selling price, VAT included AAE: minimum recommanded selling price, VAT included AAF: maximum recommanded selling price, VAT included AAG: recommanded selling price incl. insurance, VAT included | Enumerated |  | 3 | C | [5 empty] | ApplicableOpticTradeAgreement --> SpecifiedOpticPriceInformation --> AssignedOpticPrice --> TypeCode
#890 | 42 |  | Prix 3 | Price 3 |  |  | Float |  | ..8 | M | [5 empty] | ApplicableOpticTradeAgreement --> SpecifiedOpticPriceInformation --> AssignedOpticPrice --> ChargeAmount
#891 | 42 |  | Type de prix 3 | Price type 3 | AAB: prix d'achat net, non ristournable HT AAC: prix d'achat net HT AAD: prix de vente recommandé TTC AAE: prix de vente recommandé minimum TTC AAF: prix de vente recommandé maxiumum TTC AAG: prix de vente recommandé y compris les assurances TTC | AAB: net purchase price, no end of period back payment and VAT excluded AAC: net purchase price, VAT excluded AAD: recommanded selling price, VAT included AAE: minimum recommanded selling price, VAT included AAF: maximum recommanded selling price, VAT included AAG: recommanded selling price incl. insurance, VAT included | Enumerated |  | 3 | C | [5 empty] | ApplicableOpticTradeAgreement --> SpecifiedOpticPriceInformation --> AssignedOpticPrice --> TypeCode
#892 | 42 |  | Prix 4 | Price 4 |  |  | Float |  | ..8 | O | [5 empty] | ApplicableOpticTradeAgreement --> SpecifiedOpticPriceInformation --> AssignedOpticPrice --> ChargeAmount
#893 | 42 |  | Type de prix 4 | Price type 4 | AAB: prix d'achat net, non ristournable HT AAC: prix d'achat net HT AAD: prix de vente recommandé TTC AAE: prix de vente recommandé minimum TTC AAF: prix de vente recommandé maxiumum TTC AAG: prix de vente recommandé y compris les assurances TTC | AAB: net purchase price, no end of period back payment and VAT excluded AAC: net purchase price, VAT excluded AAD: recommanded selling price, VAT included AAE: minimum recommanded selling price, VAT included AAF: maximum recommanded selling price, VAT included AAG: recommanded selling price incl. insurance, VAT included | Enumerated |  | 3 | C | [5 empty] | ApplicableOpticTradeAgreement --> SpecifiedOpticPriceInformation --> AssignedOpticPrice --> TypeCode
#894 | 42 |  | Prix 5 | Price 5 |  |  | Float |  | ..8 | O | [5 empty] | ApplicableOpticTradeAgreement --> SpecifiedOpticPriceInformation --> AssignedOpticPrice --> ChargeAmount
#895 | 42 |  | Type de prix 5 | Price type 5 | AAB: prix d'achat net, non ristournable HT AAC: prix d'achat net HT AAD: prix de vente recommandé TTC AAE: prix de vente recommandé minimum TTC AAF: prix de vente recommandé maxiumum TTC AAG: prix de vente recommandé y compris les assurances TTC | AAB: net purchase price, no end of period back payment and VAT excluded AAC: net purchase price, VAT excluded AAD: recommanded selling price, VAT included AAE: minimum recommanded selling price, VAT included AAF: maximum recommanded selling price, VAT included AAG: recommanded selling price incl. insurance, VAT included | Enumerated |  | 3 | C | [5 empty] | ApplicableOpticTradeAgreement --> SpecifiedOpticPriceInformation --> AssignedOpticPrice --> TypeCode
#968 | 42 |  | Limite d'application du prix | Price applicability limit | 0: pas de limite 1: limité au stock disponible | 0: no limit 1: limited to available stock | Indicator | 1 |  | O | Indique si la grille de prix n'est valable que pour une stock donné et donc peu expirer avant la date limite | Flag a stock dependant price offering meaning that the price grid may expire before the end date. |  |  |  | ApplicableOpticProductCharacteristic

## Suppressed (contact lens)
Dictionnaire de données techniques lentilles
Liste 23: grilles de prix (lentilles souples) / Soft Contact lens price grid
# | Section | Sup | Libellé (F) | Label | Valeurs | Values | Type | Unit | Format/Length | O/M/C | Dependance | Définition (F) | Definition | Commentaire (F) | Comments | Optimeyes2 | Commentaire Optimeyes2 | Spectaris2 | Commentaires Spectaris | Cont@guide | Exemple | Mapping ebXML |  | A ajouter dans XSD | A ajouter dans BRS | A ajouter dans GI
#391 | P |  | Groupe fonctionnel | Functional group | 23: Grilles de prix (lentilles souples) | 23: Price grid (soft contact lenses) | Integer |  | 2 | M | [10 empty] | 23 | OpticTradeAgreement --> PriceInformation
#685 | P |  | Rang du sous-catalogue | Sub-catalog ID |  |  | Integer |  | 2 | M |  | Identifiant incrémentiel du sous-catalogue dans le catalogue. | Incremental Sub-catalog ID within the Catalog | [7 empty] | 01
#393 | P |  | Code produit | Product code |  |  | String |  | ..35 | M | [10 empty] | df3423 | OpticProduct --> ProductIdentification --> IdentificationOfTheProduct with UsedProducIdentificationSystem = "MF" |  | Non | Non | Oui
#394 | P |  | Type de gamme de fabrication | Manufacturing range type | 1: Standard 2: Hors norme 3: Fabrication spéciale | 1: Standard 2: Outside range 3: Special manufacturing | Enumerated |  | 1 | M | [5 empty] | Gamme | Stock Standard Spécial (RX) | Delivery Type | Stock Standard Production |  | 1 | PriceRangeCodeType |  | Non | Non | Oui
#395 | P |  | Nom de gamme de fabrication | Manufacturing range name |  |  | String |  | ..30 | M |  | Le nom de gamme de fabrication est un nom commercial qui permet de distinguer plusieurs gammes de fabrication ayant le même type. Les noms de gammes de fabrication peuvent être utilisés pour distinguer des gammes de fabrication dont les services sont différents (Une gamme de fabrication "chronos" pourrait indiquer par exemple une livraison rapide). | The manufacturing range name is a commercial name which allows to identify multiple manufacturing range which share the same type. Th manufacturing range names can be used to identify different services (such as "chrono" for quick delivery). | [7 empty] | Stock | PriceRangeCode |  | Non | Non | Oui
#775 | C |  | Date début de validité | Validity Start Date |  |  | Date |  | yyyymmdd | O |  | Date à partir de laquelle la grille de prix sont pris en compte. | Date from when price grid are taken into account. | Si la donnée n'est pas renseignée, il n'y a aucune restriction | If empty, no restriction | Date début de validité | Date de début de validité de la lentille pour une commande. Si nulle considérée comme toujours. | validStartDate |  |  | 20090131 | ValidityPeriodForPrice --> StartDate |  | Non | Non | Oui
#776 | C |  | Date de fin de validité | Validity End Date |  |  | Date |  | yyyymmdd | O |  | Date à partir de laquelle la grille de prix ne sont plus pris en compte. | Date from when price grid are not taken into account anymore (phase-out). | Si la donnée n'est pas renseignée, il n'y a aucune restriction | If empty, no restriction | Date de fin de validité | Date de fin de validité de la lentille pour une commande. Si nulle considérée comme toujours. | validEndDate |  |  | 20091231 | ValidityPeriodForPrice --> EndDate |  | Non | Non | Oui
#687 | P |  | Diamètre total (ØT) | Total diameter (ØT) |  |  | Float | mm | xx.x | M |  | Dimension externe maximale de la lentilles de contact en produit fini. | Maximum external dimension of the finished contact lens or shell. |  |  | Diamètre total de la lentille |  |  |  | Diamètre ØT | 14.50 | Property (SoftContactLensPriceInformation) |  | Oui - OpticClasses | Non | Oui
#688 | P |  | Rayon (r0) | Base curve radius (r0) |  |  | Float | mm | xx.x | M |  | Rayon de courbure de la surface de la zone optique postérieure pour les lentilles unifocales ou rayon de courbure de la zone optique centrale postérieure pour les lentilles multifocales. | Radius of curvature of the back optic zone of a surface with a single refractive element or radius of curvature of the back central optic zone of a multifocal contact lens. |  |  | Rayon r0 |  | Basecurve Type |  | Rayons r0 | 8.60 | Property (SoftContactLensPriceInformation) |  | Oui - OpticClasses | Non | Oui
#398 | P |  | Sphère min | Sphere min |  |  | Float | dpt | xx.xx | M | [10 empty] | 0 | Property (SoftContactLensPriceInformation) |  | Oui - OpticClasses | Non | Oui
#400 | P |  | Sphère max | Sphere max |  |  | Float | dpt | xx.xx | M | [10 empty] | 30 | Property (SoftContactLensPriceInformation) |  | Oui - OpticClasses | Non | Oui
#399 | P |  | Incrément de sphère | Sphere step |  |  | Float | dpt | xx.xx | M | [10 empty] | 0.25 | Property (SoftContactLensPriceInformation) |  | Oui - OpticClasses | Non | Oui
#401 | P |  | Cylindre min | Cylinder min |  |  | Float | dpt | xx.xx | O | [11 empty] | Property (SoftContactLensPriceInformation) |  | Oui - OpticClasses | Non | Oui
#403 | P |  | Cylindre max | Cylinder max |  |  | Float | dpt | xx.xx | O | [11 empty] | Property (SoftContactLensPriceInformation) |  | Oui - OpticClasses | Non | Oui
#402 | P |  | Incrément de cylindre | Cylinder step |  |  | Float | dpt | xx.xx | O | [11 empty] | Property (SoftContactLensPriceInformation) |  | Oui - OpticClasses | Non | Oui
#404 | P |  | Axe min | Axis min |  |  | Float | degree | xxx | O | [11 empty] | Property (SoftContactLensPriceInformation) |  | Oui - OpticClasses | Non | Oui
#406 | P |  | Axe max | Axis max |  |  | Float | degree | xxx | O | [11 empty] | Property (SoftContactLensPriceInformation) |  | Oui - OpticClasses | Non | Oui
#405 | P |  | Incrément d'axe | Axis step |  |  | Float | degree | xx.xx | O | [11 empty] | Property (SoftContactLensPriceInformation) |  | Oui - OpticClasses | Non | Oui
#408 | P |  | Addition min | Addition min |  |  | Float | dpt | xx.xx | O | [11 empty] | Property (SoftContactLensPriceInformation) |  | Oui - OpticClasses | Non | Oui
#410 | P |  | Addition max | Addition max |  |  | Float | dpt | xx.xx | O | [11 empty] | Property (SoftContactLensPriceInformation) |  | Oui - OpticClasses | Non | Oui
#409 | P |  | Incrément d'addition | Addition step |  |  | Float | dpt | xx.xx | O | [11 empty] | Property (SoftContactLensPriceInformation) |  | Oui - OpticClasses | Non | Oui
#777 | P |  | Prisme min | Prism min |  |  | Float | Δ | xx.xx | O |  | Le prisme est exprimé en dioptries prismatiques. La dioptrie prismatique est une unité de mesure de l'angle de déviation pour laquelle le nombre un représente un prism qui dévie un rayon lumineux de 1 cm sur un plan normal au rayon et ce à 1 m du prism; son symbole est Δ | The prismatic deviation is expressed in prism diopter. This is a measurement unit of the diaviation angle, in which the number one represents a prism that deflects a beam of light a distance of one centimeter on a plane placed normal to the initial direction of the beam and one meter away from the prism. The Prism diopter symbol is Δ. | La valeur de prisme n'est renseignée que si elle concerne toute la zone optique | [7 empty] | Property (SoftContactLensPriceInformation) |  | Oui - OpticClasses | Non | Oui
#778 | P |  | Prisme max | Prism max |  |  | Float | Δ | xx.xx | O |  | Voir #777 | See #777 | La valeur de prisme n'est renseignée que si elle concerne toute la zone optique | [7 empty] | Property (SoftContactLensPriceInformation) |  | Oui - OpticClasses | Non | Oui
#779 | P |  | Incrément de prisme | Prism step |  |  | Float | Δ | xx.xx | O | [11 empty] | Property (SoftContactLensPriceInformation) |  | Oui - OpticClasses | Non | Oui
#407 | P |  | Type de vision de près | Near Profile code | 1: Low 2: Medium 3: High | 1: Low 2: Medium 3: High | Enumerated |  | 1 | O |  | Code segmentant des profils d'addition | Code grouping addition ranges. |  |  |  |  | Near Profile | Low Medium High | Puissance |  | Property (SoftContactLensPriceInformation) |  | Oui - OpticClasses | Non | Oui
#780 | P |  | Désignation de la vision de près | Near profile label |  |  | String |  | ..50 | C | Si #407 est renseignée | Profil d'addition | Addition range name | Ceci est utilisé pour donner un nom à la vision de près plutôt qu'une valeur absolue. | This is used to describe the near vision correction in text vs with an abolute dpt number. | [6 empty] | Property (SoftContactLensPriceInformation) |  | Oui - OpticClasses | Non | Oui
#689 | P |  | Prix 1 | Price 1 |  |  | Float |  | ..8 | M | [10 empty] | 54.10 | CatalogueItemPriceAmount |  | Non | Non | Oui
#690 | P |  | Type de prix 1 | Price type 1 | AAA: prix d'achat selon la liste de prix standards HT | AAA: purchase price according to standard price list, VAT excluded | Enumerated |  | 3 | M | [10 empty] | AAA | CatalogueItemPriceTypeCode |  | Non | Non | Oui
#691 | P |  | Prix 2 | Price 2 |  |  | Float |  | ..8 | O | [11 empty] | AdditionalPrices --> CatalogueItemPriceAmount |  | Non | Non | Oui
#692 | P |  | Type de prix 2 | Price type 2 | AAB: prix d'achat net, non ristournable HT AAC: prix d'achat net HT AAD: prix de vente recommandé TTC AAE: prix de vente recommandé minimum TTC AAF: prix de vente recommandé maxiumum TTC AAG: prix de vente recommandé y compris les assurances TTC | AAB: net purchase price, no end of period back payment and VAT excluded AAC: net purchase price, VAT excluded AAD: recommanded selling price, VAT included AAE: minimum recommanded selling price, VAT included AAF: maximum recommanded selling price, VAT included AAG: recommanded selling price incl. insurance, VAT included | Enumerated |  | 3 | C | [11 empty] | AdditionalPrices --> CatalogueItemPriceTypeCode |  | Non | Non | Oui
#693 | P |  | Prix 3 | Price 3 |  |  | Float |  | ..8 | O | [11 empty] | AdditionalPrices --> CatalogueItemPriceAmount |  | Non | Non | Oui
#694 | P |  | Type de prix 3 | Price type 3 | AAB: prix d'achat net, non ristournable HT AAC: prix d'achat net HT AAD: prix de vente recommandé TTC AAE: prix de vente recommandé minimum TTC AAF: prix de vente recommandé maxiumum TTC AAG: prix de vente recommandé y compris les assurances TTC | AAB: net purchase price, no end of period back payment and VAT excluded AAC: net purchase price, VAT excluded AAD: recommanded selling price, VAT included AAE: minimum recommanded selling price, VAT included AAF: maximum recommanded selling price, VAT included AAG: recommanded selling price incl. insurance, VAT included | Enumerated |  | 3 | C | [11 empty] | AdditionalPrices --> CatalogueItemPriceTypeCode |  | Non | Non | Oui
#859 | P |  | Prix 4 | Price 4 |  |  | Float |  | ..8 | O | [11 empty] | AdditionalPrices --> CatalogueItemPriceAmount |  | Non | Non | Oui
#860 | P |  | Type de prix 4 | Price type 4 | AAB: prix d'achat net, non ristournable HT AAC: prix d'achat net HT AAD: prix de vente recommandé TTC AAE: prix de vente recommandé minimum TTC AAF: prix de vente recommandé maxiumum TTC AAG: prix de vente recommandé y compris les assurances TTC | AAB: net purchase price, no end of period back payment and VAT excluded AAC: net purchase price, VAT excluded AAD: recommanded selling price, VAT included AAE: minimum recommanded selling price, VAT included AAF: maximum recommanded selling price, VAT included AAG: recommanded selling price incl. insurance, VAT included | Enumerated |  | 3 | C | [11 empty] | AdditionalPrices --> CatalogueItemPriceTypeCode |  | Non | Non | Oui
#861 | P |  | Prix 5 | Price 5 |  |  | Float |  | ..8 | O | [11 empty] | AdditionalPrices --> CatalogueItemPriceAmount |  | Non | Non | Oui
#862 | P |  | Type de prix 5 | Price type 5 | AAB: prix d'achat net, non ristournable HT AAC: prix d'achat net HT AAD: prix de vente recommandé TTC AAE: prix de vente recommandé minimum TTC AAF: prix de vente recommandé maxiumum TTC AAG: prix de vente recommandé y compris les assurances TTC | AAB: net purchase price, no end of period back payment and VAT excluded AAC: net purchase price, VAT excluded AAD: recommanded selling price, VAT included AAE: minimum recommanded selling price, VAT included AAF: maximum recommanded selling price, VAT included AAG: recommanded selling price incl. insurance, VAT included | Enumerated |  | 3 | C | [11 empty] | AdditionalPrices --> CatalogueItemPriceTypeCode |  | Non | Non | Oui
#413 | P |  | Délai de livraison | Time to delivery |  |  | Time |  | JJHH | O |  | Délai indicatif de livraison en jours ouvrés (lundi au vendredi) et en heures (en général 00). | [8 empty] | 1
#863 | C |  | Peut être commandé par EDI | Electronic order allowed | 0: Non 1: Oui | 0: No 1: Yes | Boolean |  | 1 | M | [10 empty] | 1
#396 | P |  | Type de mise à jour de la grille de prix de lentille souple | Update type of soft contact price grid | 1: Ajouté, Modifié 2: Supprimé | 1: new, modified 2: deleted | Enumerated |  | ..3 | C |  | Indique si la dernière modification de la grille de prix est une création, une modification ou une suppression. |  |  |  | Action | C:Création M:Modification S:Suppression. |  |  |  | 1 | CatalogueItemActionCode |  | Non | Non | Oui
#781 | P |  | Date de dernière modification de la grille de prix de lentille souple | Date of last update of soft contact len price grid |  |  | Date |  | SSAAMMJJ | M |  | Indique la date à laquelle la dernière modification (création, modification, suppression) est intervenue. |  |  |  | 19951015 = 15 octobre 1995 |  |  |  |  | 20090101 | TradeAgreementInformationChangeLastDateTime |  | Non | Non | Oui
Liste 24: grilles de prix (lentilles rigides) / Hard Contact lens price grid
# | Section | Sup | Libellé (F) | Label | Valeurs | Values | Type | Unit | Format/Length | O/M/C | Dependance | Définition (F) | Definition | Commentaire (F) | Comments | Optimeyes2 | Commentaire Optimeyes2 | Spectaris2 | Commentaires Spectaris | Cont@guide | Exemple | Mapping ebXML |  | A ajouter dans XSD | A ajouter dans BRS | A ajouter dans GI
#782 | P1 |  | Groupe fonctionnel | Functional group | 24: Grilles de prix (lentilles rigides) | 24: Price grid (hard contact lenses) | Integer |  | 2 | M | [10 empty] | 24 | OpticTradeAgreement --> PriceInformation
#783 | P1 |  | Rang du sous-catalogue | Sub-catalog ID |  |  | Integer |  | 2 | M |  | Identifiant incrémentiel du sous-catalogue dans le catalogue. | Incremental Sub-catalog ID within the Catalog | [7 empty] | 01
#784 | P1 |  | Code produit | Product code |  |  | String |  | ..35 | M | [10 empty] | df4636 | OpticProduct --> ProductIdentification --> IdentificationOfTheProduct with UsedProducIdentificationSystem = "MF" |  | Non | Non | Oui
#785 | P1 |  | Type de gamme de fabrication | Manufacturing range type | 1: Standard 2: Hors norme 3: Fabrication spéciale | 1: Standard 2: Outside range 3: Special manufacturing | Enumerated |  | 1 | M |  |  |  | La codification est différente de celle employée pour le verres. |  | Gamme | Stock Standard Spécial (RX) | Delivery Type | Stock Standard Production |  | 3 | PriceRangeCodeType |  | Non | Non | Oui
#786 | P1 |  | Nom de gamme de fabrication | Manufacturing range name |  |  | String |  | ..30 | M |  | Le nom de gamme de fabrication est un nom commercial qui permet de distinguer plusieurs gammes de fabrication ayant le même type. Les noms de gammes de fabrication peuvent être utilisés pour distinguer des gammes de fabrication dont les services sont différents (Une gamme de fabrication "chronos" pourrait indiquer par exemple une livraison rapide). | The manufacturing range name is a commercial name which allows to identify multiple manufacturing range which share the same type. Th manufacturing range names can be used to identify different services (such as "chrono" for quick delivery). | [7 empty] | RX | PriceRangeCode |  | Non | Non | Oui
#788 | P1 |  | Date début de validité | Validity Start Date |  |  | Date |  | yyyymmdd | O |  | Date à partir de laquelle les grilles de prix sont prises en compte. | Date from when price grid are taken into account. |  | If empty, no restriction | Date début de validité | Date de début de validité de la lentille pour une commande. Si nulle considérée comme toujours. | validStartDate |  |  | 20090131 | ValidityPeriodForPrice --> StartDate |  | Non | Non | Oui
#789 | P1 |  | Date de fin de validité | Validity End Date |  |  | Date |  | yyyymmdd | O |  | Date à partir de laquelle les les grilles de prix ne sont plus prises en compte. | Date from when price grid are not taken into account anymore (phase-out). |  | If empty, no restriction | Date de fin de validité | Date de fin de validité de la lentille pour une commande. Si nulle considérée comme toujours. | validEndDate |  |  | 20091231 | ValidityPeriodForPrice --> EndDate |  | Non | Non | Oui
#790 | P1 |  | Diamètre total (ØT) min | Total diameter (ØT) min |  |  | Float | mm | xx.x | M |  | Diamètre: dimension externe maximale de la lentille de contact en produit fini. | Diameter: maximum external dimension of the finished contact lens or shell. |  |  | Diamètre total de la lentille |  |  |  | Diamètre ØT | 9.00 | Property (HardContactLensPriceInformation) |  | Oui - OpticClasses | Non | Oui
#791 | P1 |  | Diamètre total (ØT) max | Total diameter (ØT) max |  |  | Float | mm | xx.x | M |  | Diamètre: dimension externe maximale de la lentille de contact en produit fini. | Diameter: maximum external dimension of the finished contact lens or shell. |  |  | Diamètre total de la lentille |  |  |  | Diamètre ØT | 9.80 | Property (HardContactLensPriceInformation) |  | Oui - OpticClasses | Non | Oui
#792 | P1 |  | Incrément de diamètre | Total diameter step |  |  | Float | mm | xx.x | M |  | Diamètre: dimension externe maximale de la lentille de contact en produit fini. | Diameter: maximum external dimension of the finished contact lens or shell. |  |  | Diamètre total de la lentille |  |  |  | Diamètre ØT | 0.10 | Property (HardContactLensPriceInformation) |  | Oui - OpticClasses | Non | Oui
#793 | P1 |  | Rayon (r0) min | Base curve radius (r0) min |  |  | Float | mm | xx.x | M |  | Rayon de courbure de la surface de la zone optique postérieure pour les lentilles unifocales ou rayon de courbure de la zone optique centrale postérieurs pour les lentilles multifocales. | radius of curvature of the back optic zone of a surface with a single refractive element or radius of curvature of the back central optic zone of a multifocal contact lens. |  |  | Rayon r0 |  | Basecurve Type |  | Rayons r0 | 7.20 | Property (HardContactLensPriceInformation) |  | Oui - OpticClasses | Non | Oui
#864 | P1 |  | Rayon (r0) max | Base curve radius (r0) max |  |  | Float | mm | xx.x | M | [10 empty] | 8.60 | Property (HardContactLensPriceInformation) |  | Oui - OpticClasses | Non | Oui
#865 | P1 |  | Incrément de rayon (r0) | Rayon (r0) step |  |  | Float | mm | xx.x | M | [10 empty] | 0.10 | Property (HardContactLensPriceInformation) |  | Oui - OpticClasses | Non | Oui
#797 = #398 | P1 |  | Sphère min | Sphere min |  |  | Float | dpt | xx.xx | M | [10 empty] | -25.00 | Property (HardContactLensPriceInformation) |  | Oui - OpticClasses | Non | Oui
#798 = #400 | P1 |  | Spère max | Sphere max |  |  | Float | dpt | xx.xx | M | [10 empty] | 25.00 | Property (HardContactLensPriceInformation) |  | Oui - OpticClasses | Non | Oui
#799 = #399 | P1 |  | Incrément de sphère | Sphere step |  |  | Float | dpt | xx.xx | M | [10 empty] | 0.25 | Property (HardContactLensPriceInformation) |  | Oui - OpticClasses | Non | Oui
#800 | P1 |  | Cylindre min (externe) | Cylinder min (front) |  |  | Float | dpt | xx.xx | O |  | Cylindre sur la face externe. | Front face cylinder | [8 empty] | Property (HardContactLensPriceInformation) |  | Oui - OpticClasses | Non | Oui
#801 | P1 |  | Cylindre max (externe) | Cylinder max (front) |  |  | Float | dpt | xx.xx | O |  | Cylindre sur la face externe. | Front face cylinder | [8 empty] | Property (HardContactLensPriceInformation) |  | Oui - OpticClasses | Non | Oui
#802 | P1 |  | Incrément de cylindre | Cylinder step |  |  | Float | dpt | xx.xx | O | [11 empty] | Property (HardContactLensPriceInformation) |  | Oui - OpticClasses | Non | Oui
#803 = #404 | P1 |  | Axe min | Axis min |  |  | Float | degree | xxx | O | [11 empty] | Property (HardContactLensPriceInformation) |  | Oui - OpticClasses | Non | Oui
#804 = #406 | P1 |  | Axe max | Axis max |  |  | Float | degree | xxx | O | [11 empty] | Property (HardContactLensPriceInformation) |  | Oui - OpticClasses | Non | Oui
#805 = #405 | P1 |  | Incrément d'axe | Axis step |  |  | Float | degree | xx.xx | O | [11 empty] | Property (HardContactLensPriceInformation) |  | Oui - OpticClasses | Non | Oui
#806 = #408 | P1 |  | Addition min | Addition min |  |  | Float | dpt | xx.xx | O | [11 empty] | Property (HardContactLensPriceInformation) |  | Oui - OpticClasses | Non | Oui
#807 = #410 | P1 |  | Addition max | Addition max |  |  | Float | dpt | xx.xx | O | [11 empty] | Property (HardContactLensPriceInformation) |  | Oui - OpticClasses | Non | Oui
#808 = #409 | P1 |  | Incrément d'addition | Addition step |  |  | Float | dpt | xx.xx | O | [11 empty] | Property (HardContactLensPriceInformation) |  | Oui - OpticClasses | Non | Oui
#809 | P1 |  | Tore interne min | Back Cylinder min |  |  | Float | dpt | xx.xx | O | [11 empty] | Property (HardContactLensPriceInformation) |  | Oui - OpticClasses | Non | Oui
#810 | P1 |  | Tore interne max | Back Cylinder max |  |  | Float | dpt | xx.xx | O | [11 empty] | Property (HardContactLensPriceInformation) |  | Oui - OpticClasses | Non | Oui
#811 | P1 |  | Incrément de Tore | Back Cylinder step |  |  | Float | dpt | xx.xx | O | [11 empty] | Property (HardContactLensPriceInformation) |  | Oui - OpticClasses | Non | Oui
#812 | P1 |  | Axe en orientation TABO | Axis (TABO) |  |  | Float | degree | xxx | C | Si la donnée #809 est renseignée. | Axe entre le tore interne et le tore externe. | Slope measured between the front turus axis and the back torus axis. | [8 empty] | Property (HardContactLensPriceInformation) |  | Oui - OpticClasses | Non | Oui
#813 = #777 | P1 |  | Prisme min | Prismatic deviation min |  |  | Float | Δ | xx.xx | O |  | Le prisme est exprimé en dioptries prismatiques. La dioptrie prismatique est une unité de mesure de l'angle de déviation pour laquelle le nombre un représente un prism qui dévie un rayon lumineux de 1 cm sur un plan normal au rayon et ce à 1 m du prism; son symbole est Δ | The prismatic deviation is expressed in prism diopter. This is a measurement unit of the diaviation angle, in which the number one represents a prism that deflects a beam of light a distance of one centimeter on a plane placed normal to the initial direction of the beam and one meter away from the prism. The Prism diopter symbol is Δ. | La valeur de prisme n'est renseignée que si elle concerne toute la zone optique | The prismatic deviation is documented only if it reflects the deviation for all the entire optical zone of the lens. | [6 empty] | Property (HardContactLensPriceInformation) |  | Oui - OpticClasses | Non | Oui
#814 = #778 | P1 |  | Prisme max | Prismatic deviation max |  |  | Float | Δ | xx.xx | O |  | Voir #813 | see #813 | Voir #813 | see #813 | [6 empty] | Property (HardContactLensPriceInformation) |  | Oui - OpticClasses | Non | Oui
#815 = #779 | P1 |  | Incrément de prisme | Prismatic deviation step |  |  | Float | Δ | xx.xx | O | [11 empty] | Property (HardContactLensPriceInformation) |  | Oui - OpticClasses | Non | Oui
#816 | P1 |  | Excentricité min | Excentricity min |  |  | Float |  | x.xx | O | [11 empty] | Property (HardContactLensPriceInformation) |  | Oui - OpticClasses | Non | Oui
#817 | P1 |  | Excentricité min | Excentricity max |  |  | Float |  | x.xx | O | [11 empty] | Property (HardContactLensPriceInformation) |  | Oui - OpticClasses | Non | Oui
#818 | P1 |  | Incrément d'excentricité | Excentricity step |  |  | Float |  | x.xx | O | [11 empty] | Property (HardContactLensPriceInformation) |  | Oui - OpticClasses | Non | Oui
#821 = #407 | P1 |  | Type de vision de près | Near Profile code | 1: Low 2: Medium 3: High | 1: Low 2: Medium 3: High | Enumerated |  | 1 | O |  | Code segmentant des profils d'addition | Code grouping addition ranges. |  |  |  |  | Near Profile | Low Medium High | Puissance |  | Property (HardContactLensPriceInformation) |  | Oui - OpticClasses | Non | Oui
#822 = #780 | P1 |  | Désignation de la vision de près | Near profile label |  |  | String |  | ..50 | C | Si #821 est renseignée | Profil d'addition | Addition range name | Ceci est utilisé pour donner un nom à la vision de près plutôt qu'une valeur absolue. | This is used to describe the near vision correction in text vs with an abolute dpt number. | [6 empty] | Property (HardContactLensPriceInformation) |  | Oui - OpticClasses | Non | Oui
#823 | P1 |  | Prix 1 | Price 1 |  |  | Float |  | ..8 | M | [11 empty] | CatalogueItemPriceAmount |  | Non | Non | Oui
#824 | P1 |  | Type de prix 1 | Price type 1 | AAA: prix d'achat selon la liste de prix standards HT | AAA: purchase price according to standard price list, VAT excluded | Enumerated |  | 3 | M | [11 empty] | CatalogueItemPriceTypeCode |  | Non | Non | Oui
#825 | P1 |  | Prix 2 | Price 2 |  |  | Float |  | ..8 | O | [11 empty] | AdditionalPrices --> CatalogueItemPriceAmount |  | Non | Non | Oui
#826 | P1 |  | Type de prix 2 | Price type 2 | AAB: prix d'achat net, non ristournable HT AAC: prix d'achat net HT AAD: prix de vente recommandé TTC AAE: prix de vente recommandé minimum TTC AAF: prix de vente recommandé maxiumum TTC AAG: prix de vente recommandé y compris les assurances TTC | AAB: net purchase price, no end of period back payment and VAT excluded AAC: net purchase price, VAT excluded AAD: recommanded selling price, VAT included AAE: minimum recommanded selling price, VAT included AAF: maximum recommanded selling price, VAT included AAG: recommanded selling price incl. insurance, VAT included | Enumerated |  | 3 | C | [11 empty] | AdditionalPrices --> CatalogueItemPriceTypeCode |  | Non | Non | Oui
#827 | P1 |  | Prix 3 | Price 3 |  |  | Float |  | ..8 | O | [11 empty] | AdditionalPrices --> CatalogueItemPriceAmount |  | Non | Non | Oui
#828 | P1 |  | Type de prix 3 | Price type 3 | AAB: prix d'achat net, non ristournable HT AAC: prix d'achat net HT AAD: prix de vente recommandé TTC AAE: prix de vente recommandé minimum TTC AAF: prix de vente recommandé maxiumum TTC AAG: prix de vente recommandé y compris les assurances TTC | AAB: net purchase price, no end of period back payment and VAT excluded AAC: net purchase price, VAT excluded AAD: recommanded selling price, VAT included AAE: minimum recommanded selling price, VAT included AAF: maximum recommanded selling price, VAT included AAG: recommanded selling price incl. insurance, VAT included | Enumerated |  | 3 | C | [11 empty] | AdditionalPrices --> CatalogueItemPriceTypeCode |  | Non | Non | Oui
#866 | P |  | Prix 4 | Price 4 |  |  | Float |  | ..8 | O | [11 empty] | AdditionalPrices --> CatalogueItemPriceAmount |  | Non | Non | Oui
#867 | P |  | Type de prix 4 | Price type 4 | AAB: prix d'achat net, non ristournable HT AAC: prix d'achat net HT AAD: prix de vente recommandé TTC AAE: prix de vente recommandé minimum TTC AAF: prix de vente recommandé maxiumum TTC AAG: prix de vente recommandé y compris les assurances TTC | AAB: net purchase price, no end of period back payment and VAT excluded AAC: net purchase price, VAT excluded AAD: recommanded selling price, VAT included AAE: minimum recommanded selling price, VAT included AAF: maximum recommanded selling price, VAT included AAG: recommanded selling price incl. insurance, VAT included | Enumerated |  | 3 | C | [11 empty] | AdditionalPrices --> CatalogueItemPriceTypeCode |  | Non | Non | Oui
#868 | P |  | Prix 5 | Price 5 |  |  | Float |  | ..8 | O | [11 empty] | AdditionalPrices --> CatalogueItemPriceAmount |  | Non | Non | Oui
#869 | P |  | Type de prix 5 | Price type 5 | AAB: prix d'achat net, non ristournable HT AAC: prix d'achat net HT AAD: prix de vente recommandé TTC AAE: prix de vente recommandé minimum TTC AAF: prix de vente recommandé maxiumum TTC AAG: prix de vente recommandé y compris les assurances TTC | AAB: net purchase price, no end of period back payment and VAT excluded AAC: net purchase price, VAT excluded AAD: recommanded selling price, VAT included AAE: minimum recommanded selling price, VAT included AAF: maximum recommanded selling price, VAT included AAG: recommanded selling price incl. insurance, VAT included | Enumerated |  | 3 | C | [11 empty] | AdditionalPrices --> CatalogueItemPriceTypeCode |  | Non | Non | Oui
#830 | P1 |  | Délai de livraison | Time to delivery |  |  | Time |  | JJHH | O |  | Délai indicatif de livraison en jours ouvrés (lundi au vendredi) et en heures (en général 00).
#870 | C |  | Peut être commandé par EDI | Electronic order allowed | 0: Non 1: Oui | 0: No 1: Yes | Boolean |  | 1 | M
#831 | P1 |  | Type de mise à jour de la grille de prix de lentille de contact rigide | Update type of hard contact lens price grid | 1: Ajouté, Modifié 2: Supprimé | 1: new, modified 2: deleted | Enumerated |  | ..3 | C |  | Indique si la dernière modification de la grille de prix est une création, une modification ou une suppression. |  |  |  | Action | C:Création M:Modification S:Suppression. |  |  |  |  | CatalogueItemActionCode |  | Non | Non | Oui
#832 | P1 |  | Date de dernière modification de la grille de prix de lentille de contact rigide | Date of last update of hard contact lens price grid |  |  | Date |  | SSAAMMJJ | M |  | Indique la date à laquelle la dernière modification (création, modification, suppression) est intervenue. |  |  |  | 19951015 = 15 octobre 1995 | [5 empty] | TradeAgreementInformationChangeLastDateTime |  | Non | Non | Oui
#773 | C |  | Peut être commandé par EDI | Electronic order allowed | 0: Non 1: Oui | 0: No 1: Yes | Boolean |  | 1 | M | [10 empty] | 1 | OpticProduct --> ProductClass (ContactLens) --> Property | ReferencedOpticProduct --> DesignatedOpticProductClassification --> ApplicableOpticProductCharacteristic | Oui - OpticClasses | Non | Oui
Caractéristique supprimées du dictionnaire / Characteristics deleted from the data dictionnary
# | Section | Sup | Libellé (F) | Label | Valeurs | Values | Type | Unit | Format/Length | O/M/C | Definition | Commentaire | Optimeyes2 | Commentaire Optimeyes2 | Spectaris2 | Commentaires Spectaris | Cont@guide | Exemple
61 |  | X |  | Description | [10 empty] | Description
62 |  | X |  | Care Type | [10 empty] | Care Type
63 |  | X | Echange possible | Exchange | [7 empty] | Y N | Echange possible | Y N | Exchange
64 |  | X |  | Transmittance | [10 empty] | Transmittance | Transmission of the visible light
65 |  | X |  | EyeSide | [10 empty] | EyeSide | it can be useful to indicate in the order the eyes side but not in the catalog) >> thats how it is used. But also the features used for ordering are defined in the template file
66 |  | X |  | Thickness Reduction | [10 empty] | Thickness Reduction | >> specific field for hecht
67 |  | X |  | Limitation | [10 empty] | Limitation
68 |  | X |  | Usage | [10 empty] | Usage |  | Indications | Amétropie sphérique
69 |  | X |  | NearSegment Type | [10 empty] | NearSegment Type | >> specific field for hecht
70 |  | X |  | Junction Design | [10 empty] | Junction Design | >> specific field for hecht
71 |  | X |  | Lenticular Design | [10 empty] | Lenticular Design
72 |  | X |  | Oval Optic Zone | [10 empty] | Oval Optic Zone | >> specific field for hecht
73 |  | X |  | Border Lines type | [10 empty] | Border Lines type | >> specific field for hecht
74 |  | X | Durée de renouvellement | [8 empty] | En mois si traditionnel ou fréquent en jour si jetable. | Durée de renouvellement | En mois si traditionnel ou fréquent en jour si jetable. |  |  | Renouvellement | < 1 an
75 |  | X | Gravure | Engraved | [7 empty] | Libellé de la gravure+explication | Gravure | Libellé de la gravure+explication
76 |  | X | Avis médical | Medical advice | [7 empty] | Y ou N. Indique si le mode de port nécessite un avis médical. | Avis médical | Y ou N. Indique si le mode de port nécessite un avis médical.
77 |  | X | Fréquence de renouvellement | [8 empty] | A:Traditionnel B:Fréquent C:Jetable | Fréquence de renouvellement | A:Traditionnel B:Fréquent C:Jetable
78 |  | X | Garantie de fabrication | Manufacturing warranty | [7 empty] | En jours | Garantie de fabrication | En jours
79 |  | X | Fabrication franchise | [8 empty] | Franchise en centième d'unité monétaire. | Fabrication franchise | Franchise en centième d'unité monétaire.
80 |  | X | Garantie d'adaptation | [8 empty] | Y N | Garantie d'adaptation | Y N
81 |  | X | Garantie d'adaptation délai | [8 empty] | En jours | Garantie d'adaptation délai | En jours
82 |  | X | Adaptation franchise | [8 empty] | Franchise en centième d'unité monétaire. | Adaptation franchise | Franchise en centième d'unité monétaire.
83 |  | X | Garantie détérioration | [8 empty] | Y N | Garantie détérioration | Y N
84 |  | X | Garantie détérioration délai | [8 empty] | En jours | Garantie détérioration délai | En jours
85 |  | X | Garantie détérioration franchise | [8 empty] | Franchise en centième d'unité monétaire. | Garantie détérioration franchise | Franchise en centième d'unité monétaire.
86 |  | X | Garantie intolérence | [8 empty] | Y N | Garantie intolérence | Y N
87 |  | X | Garantie intolérence délai | [8 empty] | En jours | Garantie intolérence délai | En jours
88 |  | X | Garantie intolérence franchise | [8 empty] | Franchise en centième d'unité monétaire. | Garantie intolérence franchise | Franchise en centième d'unité monétaire.
89 |  | X | Conditionnement nombre de mois | [8 empty] | Nombre de mois par unité. | Conditionnement nombre de mois | Nombre de mois par unité.
17 | C | X | Type d'entretien | Contact lens care solution | 1: Multifonction 2: Oxydant 3: Décontaminant 4: Déprotéinisation 5: Rinçage 6: Trempage 7: Nettoyage | 1: Multipurpose 2: Peroxide 3: Disinfection 4: Protein removal 5: Rinsing 6: Washing 7: Cleaning | Enumerated |  | 1 | O |  |  | Type d'entretien | Multifonction Oxydant Décontaminant Déprotéinisation Rinçage Trempage Nettoyage |  |  | Entretien | AOSEPT PLUS
18 | C | X | Prêt possible? | Loan available? | 0: Non 1: Oui | 0: No 1: Yes | Boolean |  | 1 | M |  |  | Prêt possible? | Y N | CL ConfigType | Single Lens Set On Loan Set Adjustment |  | 0
19 | C | X | Durée de prêt | Loan duration |  |  | Integer | days | xxx | C |  |  | Durée de prêt | En jours
13 | C | X | Groupe de couleur | Color group |  |  | String |  | ..30 | O | Grouping of colors (i.e. fun lens) | >> possibility to make a grouping of colours (fun lenses, unicolour, ...) | Fantaisie |  | Color Group | >> possibility to make a grouping of colours (fun lenses, unicolour, ...) | Teintes | Fun lens
46 | M | X | Caractéristiques | Characteristics |  |  | String | [7 empty] | Characteristics
27 | C2 | X | Type de correction cylindrique | Cylindrical correction type | 1: Face antérieure 2: Face postérieure | 1: Front face 2: Back face | Enumerated |  | 1 | C |  |  | Correction cylindrique | 1:Face antérieure 2:Face postérieure
28 | C3 | X | Diamètre zone optique postérieure | optic zone diameter |  |  | Float | mm | xx.x | O | maximum diameter of the specified optic zone | uniquement pour les rigides | Diamètre zone optique postérieure | En centième de mm. |  |  | Diamètre ØO | 12.30
34 | C4 | X | Image large | Large Image |  |  | Image |  | ..250 | O | file name of the image | jpg 1024X1024 px Large Image - Définir la qualité de compression | Image large | image/jpg 1024X1024 px Large Image ( Pop-Up-Window with details) | imgLarge | image/jpg 1024X1024 px Large Image ( Pop-Up-Window with details)
48 | P | X | Epaisseur au centre géométric mention spéciale | Center thickness (special remark) |  |  | Float | String |  | O |  | Description précisant pourquoi l'épaisseur au centre n'est pas prise à -3.00 d. !!! Uniquement pour les rigides | Epaisseur au centre mention spéciale | Description précisant pourquoi l'épaisseur au centre est prise sur une lentille non à -300 d.
49 | P | X | Epaisseur au bord | Border thickness |  |  | Float | mm | x.xx | O | radial edge thickness |  | Epaisseur au bord | En centième de mm. |  |  |  | 0.03
53 | T | X | Fabrication | Production Technology | 01: Moulage 02: Spin-cast 03: Taillage-polissage 04: Moulage-tournage 05: Moulage-polissage 06: Usinage nanométrique 07: Moulage bords polis 08: Moulage intégral 09: Moulage hydraté 10: Shape-Casting 11: Tournage 12: Tournage-Surfaçage 13: Tournage sub-micronique 14: Tournage-Polissage 15: Taillage-Tournage 16: Taillage-Surfaçage 17: Moulage par injection 18: Moulage Synchronisé | 01: Molding 02: Spin-molding 03: Cut & polish 04: Molding & turned 05: Molding & polish 06: Nanometric grinding 07: Molding & polished edges 08: Complete molding 09: Hydrated molding 10: Shape-molding 11: Turning 12: Turning & surface finish 13: Submicronic turning 14: Turning-Polishing 15: Shaping-Turning 16: Shaping-Surfacing 17: Injection molding 18: Synchronized molding | Enumerated |  | 2 | O |  |  | Fabrication | A:Moulage B:Spin-cast C:taillage-polissage D:moulage-tournage E:moulage-polissage F:usinage nanométrique G:moulage bords polis H:moulage intégral I:moulage hydraté J:Shape-Casting K:Tournage L:Tournage-Surfaçage M:Tournage sub-micronique N:Tournage-Polissage O:Taillage-Tournage P:Taillage-Surfaçage Q:Moulage par injection R:Moulage Synchronisé | Production Technology |  | Fabrication | 09
#699 | I | X | N° de grille de prix | Price grid ID |  |  | Integer |  | ..8
#829 | P1 | X | Taux de TVA applicable | VAT rate |  |  | Float | % | xxx.xx | M
#819 | P1 | X | Code matériau | Material code |  |  | Integer |  | xx |  |  |  |  | Les codes sont librement définits par les fournisseurs. Il sont réutilisés dans la commande.
#820 | P1 | X | Matériau | Material |  |  | String |  | ..50
|  |  |  | free fixed price exchange without return with return on call | [7 empty] | free fixed price exchange without return with return on call | Transaction Code | free fixed price exchange without return with return on call |  | to define conditions (exchange, gratis, with return,...)
#673 | C4 | X | Image petite | Small Image |  |  | Image |  | ..250 | O |  | Nom du fichier d'image. | file name of the image. | jpg 80/80 px Image Icon. Même | jpg 80/80 px Image Icon | Image petite | image/jpg 80/80 px Image Icon (Product-Lists) | imgSmall | image/jpg 80/80 px Image Icon (Product-Lists) | Image
#680 | R | X | Restriction CEN | CEN Limitation | 0: pas de restriction, 1: non recommandé pour la conduite de nuit, 2: non recommandé pour la conduite. | 0: no restriction, 1: not recommended for driving at night, 2: not recommended for driving. | Enumerated |  | 1 | M | [5 empty] | Limitation CEN |  | Limitation CEN |  |  | 0
#681 | R | X | Catégorie CEN | CEN Category | 0: Catégorie 0 (80%< Tv <=100%): clair ou très légèrement teinté, confort ou esthétique 1: Catégorie 1 (43%< Tv <=80%): légèrement teinté, luminosité solaire atténuée 2: Catégorie 2 (18%< Tv <=43%): moyennement teinté, luminosité solaire moyenne 3: Catégorie 3 ( 8%< Tv <=18%): foncé forte, luminosité solaire forte 4: Catégorie 4 ( 3%< Tv <= 8%): très foncé, luminosité solaire exceptionnelle | 0: Catégorie 0 (80%< Tv <=100%): Confort 1: Catégorie 1 (43%< Tv <=80%): Low luminosity 2: Catégorie 2 (18%< Tv <=43%): Average luminosity 3: Catégorie 3 ( 8%< Tv <=18%): High Luminosity 4: Catégorie 4 ( 3%< Tv <= 8%): Exceptionnal Luminosity | Enumerated |  | 1 | M
#415 | P | X | Taux de TVA applicable | VAT rate |  |  | Float | % | xxx.xx | M
#794 | P1 | X | Rayon (r02) | Base curve radius (r02) |  |  | Float | mm | xx.x | M |  | 2e Rayon de courbure de la surface de la zone optique postérieure pour les lentilles toriques. Le rayon r02 est la somme de r0 - toricité. | 2nd radius of curvature of the back optic zone of a torical surface |  |  | Rayon r0 |  | Basecurve Type |  | Rayons r0 | 8.60
#795 | P1 | X | Rayon Périphérique postérieur (r1) | back peripheral optic zone radius 1 (r1) |  |  | Float | mm | xx.x | C |  |  | radius of curvature of a back peripheral optic zone of a multifocal contact lens. | utilisé pour l'adaptation. uniquement pour les lentilles sur mesure |  | Rayon Périphérique postérieur r1 | En centième de mm.
#796 | P1 | X | Rayon Périphérique postérieur (r2) | back peripheral optic zone radius 2 (r2) |  |  | Float | mm | xx.x | C |  |  | radius of curvature of a back peripheral optic zone of a multifocal contact lens. | utilisé pour l'adaptation. uniquement pour les lentilles sur mesure |  | Rayon Périphérique postérieur r2 | En centième de mm.
#686 | P | X | N° de grille de prix | Price range ID |  |  | Integer |  | ..8 | M | [5 empty] | Plage de puissance disponible | Description des plages de puissance | Delivery Ranges |  | Puissance F’V
#787 | P1 | X | N° de grille de prix | Price range ID |  |  | Integer |  | ..8 | M | [5 empty] | Plage de puissance disponible | Description des plages de puissance | Delivery Ranges |  | Puissance F’V
#858 | M | X | Type d'épaisseur utilisée pour le calcul de perméabilité |  | 1: épaisseur de zone 2: épaisseur moyenne 3: épaisseur au centre (Dk/ec) | 1: zonal thickness 2: harmonic thickness 3: center thickness (DK/tc) | Enumerated |  | 1 | C | Si #364 est renseigné
#331 | C | X | Type de lentille | Contact lens type | 1: Souple hydrogel 2: Souple silicon hydrogel 3: Souple non hydrogel 4: Rigide cornéenne 5: Rigide sclérale | 1: hydrogel (soft) 2: silicon hydrogel (soft) 3: non hydrogel (soft) 4: corneal (hard) 5: scleral (hard) | Enumerated |  | 1 | M | [5 empty] | Type de lentille | S:Souple R:Rigide | CL Type | hard soft | Type de lentille | 1 | OpticProduct --> ProductMaterial --> Property | ReferencedOpticProduct --> ComposedOpticMaterial --> ApplicableOpticProductCharacteristic | Non | Non | Oui
Note on M9: Définition fournie par Menicon

## Suppressed (pack) (hidden)
Dictionnaire de données pack
Caractéristique supprimées du dictionnaire / Characteristics deleted from the data dictionnary
# | Section | Sup | Libellé (F) | Label | Valeurs | Values | Type | Unit | Format/Length | O/M/C | Definition | Commentaire | Optimeyes2 | Commentaire Optimeyes2 | Spectaris2 | Commentaires Spectaris | Cont@guide | Exemple
#619 | Pa | X | Nom abrégé | Short name |  |  | String |  | ..12 | O

## Suppressed (frames)
Dictionnaire de données catalogue montures / Frames catalog data dictionnary
Liste 30: montures / frames
# | Section | Sup | Libellé (F) | Label | Italian label | Valeurs | Values | Type | Unit | Format/Length | O/M/C | Définition (F) | Definition | Commentaire (F) | Comments | Optimeyes2 | Commentaire Optimeyes2 | Spectaris2 | Commentaires Spectaris | Exemple | XML tag | Product type | Colonne1 | Colonne2 | Colonne3 | Colonne4 | Colonne5 | Colonne6 | Colonne7 | Colonne8 | Colonne9 | Colonne10 | Colonne11 | Colonne12 | Colonne13 | Colonne14 | Colonne15 | Colonne16 | Colonne17 | Colonne18 | Colonne19 | Colonne20 | Colonne21 | Colonne22 | Colonne23 | Colonne24 | Colonne25 | Colonne26 | Colonne27 | Colonne28 | Colonne29 | Colonne30 | Colonne31 | Colonne32 | Colonne33 | Colonne34 | Colonne35 | Colonne36 | Colonne37 | Colonne38 | Colonne39 | Colonne40 | Colonne41 | Colonne42 | Colonne43 | Colonne44 | Colonne45 | Colonne46 | Colonne47 | Colonne48 | Colonne49 | Colonne50 | Colonne51 | Colonne52 | Colonne53 | Colonne54 | Colonne55 | Colonne56 | Colonne57 | Colonne58 | Colonne59 | Colonne60 | Colonne61 | Colonne62 | Colonne63 | Colonne64 | Colonne65 | Colonne66 | Colonne67 | Colonne68 | Colonne69 | Colonne70 | Colonne71 | Colonne72 | Colonne73 | Colonne74 | Colonne75 | Colonne76 | Colonne77 | Colonne78 | Colonne79 | Colonne80 | Colonne81 | Colonne82 | Colonne83 | Colonne84 | Colonne85 | Colonne86 | Colonne87 | Colonne88 | Colonne89 | Colonne90 | Colonne91 | Colonne92 | Colonne93 | Colonne94 | Colonne95 | Colonne96 | Colonne97 | Colonne98 | Colonne99 | Colonne100 | Colonne101 | Colonne102 | Colonne103 | Colonne104 | Colonne105 | Colonne106 | Colonne107 | Colonne108 | Colonne109 | Colonne110 | Colonne111 | Colonne112 | Colonne113 | Colonne114 | Colonne115 | Colonne116 | Colonne117 | Colonne118 | Colonne119 | Colonne120 | Colonne121 | Colonne122 | Colonne123 | Colonne124 | Colonne125 | Colonne126 | Colonne127 | Colonne128 | Colonne129 | Colonne130 | Colonne131 | Colonne132 | Colonne133 | Colonne134 | Colonne135 | Colonne136 | Colonne137 | Colonne138 | Colonne139 | Colonne140 | Colonne141 | Colonne142 | Colonne143 | Colonne144 | Colonne145 | Colonne146 | Colonne147 | Colonne148 | Colonne149 | Colonne150 | Colonne151 | Colonne152 | Colonne153 | Colonne154 | Colonne155 | Colonne156 | Colonne157 | Colonne158 | Colonne159 | Colonne160 | Colonne161 | Colonne162 | Colonne163 | Colonne164 | Colonne165 | Colonne166 | Colonne167 | Colonne168 | Colonne169 | Colonne170 | Colonne171 | Colonne172 | Colonne173 | Colonne174 | Colonne175 | Colonne176 | Colonne177 | Colonne178 | Colonne179 | Colonne180 | Colonne181 | Colonne182 | Colonne183 | Colonne184 | Colonne185 | Colonne186 | Colonne187 | Colonne188 | Colonne189 | Colonne190 | Colonne191 | Colonne192 | Colonne193 | Colonne194 | Colonne195 | Colonne196 | Colonne197 | Colonne198 | Colonne199 | Colonne200 | Colonne201 | Colonne202 | Colonne203 | Colonne204 | Colonne205 | Colonne206 | Colonne207 | Colonne208 | Colonne209 | Colonne210 | Colonne211 | Colonne212 | Colonne213 | Colonne214 | Colonne215 | Colonne216 | Colonne217 | Colonne218 | Colonne219 | Colonne220 | Colonne221 | Colonne222 | Colonne223 | Colonne224 | Colonne225 | Colonne226 | Colonne227 | Colonne228 | Colonne229 | Colonne230 | Colonne231 | Colonne232 | Colonne233
| Commercial | X | Description base du verre | Lens base description | Descrizione della base della lente |  |  | String |  | 30 | O |  |  |  | DECENTERED 8 BASE LENS | [6 empty] | All
| Commercial | X |  | Measure unit description | Descrizione dell’unita’ di misura |  |  | AN |  | 25 | O |  |  |  | NUMERO | [6 empty] | All
490 | Commercial | X |  | Pad |  |  |  | AN |  | 1 | O |  | Boolean indicating if the frame is equipped with pads | [8 empty] | All
| Commercial | X |  | Type of item description | Descrizione tipo articolo |  |  | AN |  | 25 | O |  |  |  | FRAMES | [6 empty] | All
| Commercial | X |  | Product category description | Descrizione della categoria del prodotto |  |  | AN |  | 25 | O |  |  |  | SUN | [6 empty] | All
| Commercial | X |  | Type of user description | Descrizione del tipo utente |  |  | AN |  | 25 | O |  |  |  | MAN | [6 empty] | All
| Commercial | X |  | Type of use description |  |  |  | AN |  | 1 | O |  | City, Protection, Sport, Specialized Sport | [8 empty] | All
| Commercial | X |  | Main material description | Descrizione del materiale |  |  | AN |  | 25 | O |  |  |  | INJECTED | [6 empty] | All
Duplicated data (see #62) | Commercial | X |  | Hinge type description | Tipo cerniera (flex boolean) |  |  | AN |  | 1 | O | [10 empty] | All
| Commercial | X |  | Country of origin description | Descrizione del paese d’origine |  |  | AN |  | 25 | O |  |  |  | ITALY | [6 empty] | All
| Commercial | X |  | Custom description | Descrizione del codice doganale |  |  | AN |  | 25 | O |  |  |  | SUNGLASSES-PLASTIC LENSES | [6 empty] | All
494 | Commercial | X |  | Vat % |  |  |  | N |  | 4 | O |  | Value Added Tax | [8 empty] | All
495 | Commercial | X |  | Insurrance code |  |  |  | AN |  | 12 | O |  | Country specific code for Social security classification | [8 empty] | All
12 | Commercial | X | Code distributeur | Distributor code |  |  |  | String |  | 10 | O |  | Identifies the Distributor |  |  | The distributor identification system shall be defined. It may defer from one country to another. The management of Actor identification would rely on the experience of existing international Data Interchange formats. | [5 empty] | All
| Commercial | X | Code de substitution | Substitute code |  | GTIN14 |  | String |  | 13 | O |  | Identifies a products which can substitute another | [8 empty] | All
| Commercial |  | Référence article | Article Nbr |  |  |  | String |  | 25 | O |  |  |  |  | Some supplyier are using an article number in addition to the Product code. | [5 empty] | All
| Commercial |  | Designation | Frame label |  |  |  | String |  | 30 | M |  | Label of the frame that appear on all commercial documents |  |  | This field shall be multi-lingual | [5 empty] | All
| Commercial |  | Durée de la garantie | Warranty duration |  |  |  | Integer |  | 2 | O |  | Duration of the product warranty in months |  |  | The EDI-Optique position isn't defined yet on this field. | [5 empty] | All
486 | Commercial |  | Poids | Weight |  |  |  | Integer | g | 4 | O |  | Article weight in grammes | [8 empty] | All
| Commercial |  | Categorie du produit | Product category | Categoria del prodotto |  |  | Enumerated |  | 1 | O |  |  |  | 2 | The meaning of this field is unclear. | [5 empty] | All
| Commercial |  | Pays d'origine | Country of origin | Paese di origine | ISO 3166 |  | Enumerated |  | 2 | O |  |  |  | IT | [6 empty] | All
| Commercial |  | Forme de la monture | Form type | Dima | A: Bandeau B: Carrée C: Demie-lune D: Masque E: Mono écran F: Ovale G: Pantos H: Papillon I: Polygonale J: Rectangle K: Rectangle arrondi L: Rond M: Tonneau O: Trapèze Z: Autre |  | Enumerated |  | 1 | O |  |  |  | N | [6 empty] | All
#1010 | Commercial |  | Prix 4 | Price 4 |  |  |  | Float |  | ..8 | O | [10 empty] | All |  | X |  | OpticTradeAgreement --> PriceInformation --> AdditionalPrices --> CatalogueItemPriceAmount | ApplicableOpticTradeAgreement --> SpecifiedOpticPriceInformation --> AssignedOpticPrice --> ChargeAmount | x
#1011 | Commercial |  | Type de prix 4 | Price type 4 | AAB: prix d'achat net, non ristournable HT AAC: prix d'achat net HT AAD: prix de vente recommandé TTC AAE: prix de vente recommandé minimum TTC AAF: prix de vente recommandé maxiumum TTC AAG: prix de vente recommandé y compris les assurances TTC AAH: prix de vente recommandé 2 TTC | AAB: net purchase price, no end of period back payment and VAT excluded AAC: net purchase price, VAT excluded AAD: recommanded selling price, VAT included AAE: minimum recommanded selling price, VAT included AAF: maximum recommanded selling price, VAT included AAG: recommanded selling price incl. insurance, VAT included AAH: recommanded selling price 2 |  | Enumerated |  | 3 | C | [10 empty] | All |  | X |  | OpticTradeAgreement --> PriceInformation --> AdditionalPrices --> CatalogueItemPriceTypeCode | ApplicableOpticTradeAgreement --> SpecifiedOpticPriceInformation --> AssignedOpticPrice --> TypeCode | x
#1012 | Commercial |  | Prix 5 | Price 5 |  |  |  | Float |  | ..8 | O | [10 empty] | All |  | X |  | OpticTradeAgreement --> PriceInformation --> AdditionalPrices --> CatalogueItemPriceAmount | ApplicableOpticTradeAgreement --> SpecifiedOpticPriceInformation --> AssignedOpticPrice --> ChargeAmount | x
#1013 | Commercial |  | Type de prix 5 | Price type 5 | AAB: prix d'achat net, non ristournable HT AAC: prix d'achat net HT AAD: prix de vente recommandé TTC AAE: prix de vente recommandé minimum TTC AAF: prix de vente recommandé maxiumum TTC AAG: prix de vente recommandé y compris les assurances TTC AAH: prix de vente recommandé 2 TTC | AAB: net purchase price, no end of period back payment and VAT excluded AAC: net purchase price, VAT excluded AAD: recommanded selling price, VAT included AAE: minimum recommanded selling price, VAT included AAF: maximum recommanded selling price, VAT included AAG: recommanded selling price incl. insurance, VAT included AAH: recommanded selling price 2 |  | Enumerated |  | 3 | C | [10 empty] | All |  | X |  | OpticTradeAgreement --> PriceInformation --> AdditionalPrices --> CatalogueItemPriceTypeCode | ApplicableOpticTradeAgreement --> SpecifiedOpticPriceInformation --> AssignedOpticPrice --> TypeCode | x
#489 | Commercial |  | Temple type code | Temple type code |  | A: Branche droite B: Branche golf C: Branche crochet anatomique D: Branche crochet souple Z: Autre | A: Library temple B: Skull temple C: Anatomic temple D: Riding bow temple Z: Other | Enumerated |  | 1 | O |  |  |  | Refer to ISO (FDIS 7998) | [6 empty] | All | O | O |  | OpticProduct --> Property | ReferencedOpticProduct --> DesignatedOpticProductClassification --> ApplicableOpticProductCharacteristic | o
#990 | Commercial |  | Code de type de charnière | Hinge type code |  | A: Charnière appliquée B: Charnière noyée C: Charnière incorporée D: Charnière inscrustée E: Charnière elastique F: Charnière massive G: Charnière olive Z: Autre | A: Charnière appliquée/hinge B: Charnière noyée/recessed hinge C: Charnière incorporée/hidden hinge D: Charnière inscrustée/pin less front hinge E: Charnière elastique/sprung hinge F: Charnière massive/end piece joint G: Charnière olive/end piece joint Z: Autre/other | Enumerated |  | 1 | O |  |  |  | Refer to ISO (FDIS 7998) | [6 empty] | All |  | O |  | OpticProduct --> Property | ReferencedOpticProduct --> DesignatedOpticProductClassification --> ApplicableOpticProductCharacteristic | o
#991 | Commercial |  | Matière du verre | Lens material | Materiale della lente | A: Minéral B: Organique C: Polycarbonate D: Trivex | A: Mineral B: Organic C: Polycarbonate D: Trivex | Enumerated |  | 30 | O | [8 empty] | PLASTIC |  | Mounted |  | X |  | OpticProduct --> Property | ReferencedOpticProduct --> DesignatedOpticProductClassification --> ApplicableOpticProductCharacteristic | o
#989 | Commercial |  | Indicateur de clips | Indicator of mask | Indicatore di mascherina |  |  | Boolean |  | 1 | O |  | Indicates id removable shapes are delivered together with the frame | [6 empty] | N |  | Spectacle frame |  | X |  | OpticProduct --> Property | ReferencedOpticProduct --> DesignatedOpticProductClassification --> ApplicableOpticProductCharacteristic | o
#983 | Commercial |  | Prix 3 | Price 3 |  |  |  | Float |  | ..8 | O | [10 empty] | All |  | X | netpprc | OpticTradeAgreement --> PriceInformation --> AdditionalPrices --> CatalogueItemPriceAmount | ApplicableOpticTradeAgreement --> SpecifiedOpticPriceInformation --> AssignedOpticPrice --> ChargeAmount | x
#984 | Commercial |  | Type de prix 3 | Price type 3 | AAB: prix d'achat net, non ristournable HT AAC: prix d'achat net HT AAD: prix de vente recommandé TTC AAE: prix de vente recommandé minimum TTC AAF: prix de vente recommandé maxiumum TTC AAG: prix de vente recommandé y compris les assurances TTC AAH: prix de vente recommandé 2 TTC | AAB: prix d'achat net, non ristournable HT AAC: prix d'achat net HT AAD: prix de vente recommandé TTC AAE: prix de vente recommandé minimum TTC AAF: prix de vente recommandé maxiumum TTC AAG: prix de vente recommandé y compris les assurances TTC AAH: prix de vente recommandé 2 TTC | AAB: net purchase price, no end of period back payment and VAT excluded AAC: net purchase price, VAT excluded AAD: recommanded selling price, VAT included AAE: minimum recommanded selling price, VAT included AAF: maximum recommanded selling price, VAT included AAG: recommanded selling price incl. insurance, VAT included AAH: recommanded selling price 2 | Enumerated |  | 3 | C | [10 empty] | All |  | X |  | OpticTradeAgreement --> PriceInformation --> AdditionalPrices --> CatalogueItemPriceTypeCode | ApplicableOpticTradeAgreement --> SpecifiedOpticPriceInformation --> AssignedOpticPrice --> TypeCode | x
#992 | Commercial |  | Indice du verre | Lens index |  |  |  | Float |  | 5 | O |  | Index of refraction of the lens | [8 empty] | Mounted |  | X |  | OpticProduct --> Property | ReferencedOpticProduct --> DesignatedOpticProductClassification --> ApplicableOpticProductCharacteristic | o
#994 | Commercial |  | Code notice d'information du verre | Lens informative note code | Codice della nota informativa della lente |  |  | String |  | 10 | O |  |  |  | Is this similar to the lens CEN usage code? This information is mandatory for sunglasses. |  |  |  |  | 3N |  | Solar |  | X |  | OpticProduct --> Property | ReferencedOpticProduct --> DesignatedOpticProductClassification --> ApplicableOpticProductCharacteristic | o
#477 | Technical |  | Code du type de montage | Type of mounting code |  |  |  | Enumerated |  | 1 | O |  | Circled (with double bridge), Circled (with high bridge), …., rimless |  | A codification shall be defined. | [5 empty] | All | OpticProduct --> Property | ReferencedOpticProduct --> DesignatedOpticProductClassification --> ApplicableOpticProductCharacteristic |  |  |  | o
#530 | Technical |  | Lien vers fichier de forme | Lens cut link | Link file taglio lente |  |  | http |  | 50 | O | [9 empty] | All | OpticProduct --> Property | ReferencedOpticProduct --> DesignatedOpticProductClassification --> ApplicableOpticProductCharacteristic |  |  |  | o
#987 | Commercial |  | Type de pont | Bridge type |  |  |  | String |  | ..25 | O |  |  |  | A codification shall be defined. | [5 empty] | Sunglass | OpticProduct --> Property | ReferencedOpticProduct --> DesignatedOpticProductClassification --> ApplicableOpticProductCharacteristic | btyp |  |  | o
#1022 | Technical |  | Base du verre ophtalmique | Lens base of the ophtalmic lens |  |  |  | Integer |  | xxx | O | [9 empty] | All |  | ReferencedOpticProduct --> DesignatedOpticProductClassification --> ApplicableOpticProductCharacteristic | lobase

## Suppressed (accessories)
# | Section | Sup | Libellé (F) | Label | Italian label | Valeurs | Values | Type | Unit | Format/Length | O/M/C | Définition (F) | Definition | Commentaire (F) | Comments | Optimeyes2 | Commentaire Optimeyes2 | Spectaris2 | Commentaires Spectaris | Exemple | XML tag | Product type
#723 | 43 |  | Taux de TVA applicable | VAT rate |  |  | Float | % | xxx.xx